## REKAPITULACIJA
JN ZAMENJAVA PREKUCNIH KOTLOV IN PREKUCNIH / NAGIBNIH PONEV - PONOVITEV
ZAP. ŠT. | POSTAVKA | SKUPAJ V EUR BREZ DDV | SKUPAJ V EUR Z DDV
1.1. | STROJNE INŠTALACIJE | 0 | 0
| Inox talna rešetka z vgrajeno smradno zaporo (Obstoječe, zamenjava samo v primeru ,da se pri demontaži opazi dotrajanost) | 0 | 0
| NEPREDVIDENA DELA V VIŠINI 5% | 0 | 0
1.2. | PREOSTALA GOI DELA | 0 | 0
| NEPREDVIDENA DELA V VIŠINI 5% | 0 | 0
2. | OPREMA | 0 | 0
| NEPREDVIDENA DELA V VIŠINI 5% | 0 | 0
3. | VZDRŽEVANJE ZA OBDOBJE SEDMIH LET | 0 | 0
| NEPREDVIDENA DELA V VIŠINI 5% | 0 | 0
| SKUPAJ | 0 | 0
PONUDNIKI POLJA V TEM ZAVIHKU NE IZPOLNJUJEJO, ZNESEK V REKAPITULACIJI SE IZRAČUNA SAMODEJNO. PONUDNIKI VPISUJEJO CENE V POLJA OZNAČENA Z RUMENO BARVO (NA ZAVIHKIH OPREMA, GRADBENA DELA, ELEKTRIČNA DELA, VZDRŽEVANJE IN POTROŠNI MATERIAL)

## BISTVENE ZAHTEVE NAROČNIKA
Zap. št. | BISTVENE ZAHTEVE NAROČNIKA: | Mesto v ponudbeni dokumentaciji, kjer je razvidno izpolnjevanje tehnične zahteve.
Zaželeno je, da ponudnik v stolpcu C "Mesto v ponudbeni dokumentaciji, kjer je razvidno izpolnjevanje tehnične zahteve, navede mesto v ponudbeni dokumentaciji, na katerem je razvidno izpolnjevanje tehnične zahteve podane v stolpcu B(kjer je narava zahteve taka, da se jo lahko izkazuje s priloženo tehnično dokumentacijo ponujene opreme). Kjer ni izrecno zahtevano drugače, je zaželeno, da ponudnik predloži tehnično dokumentacijo ponujene opreme, kot so na primer prospekti, tehnični listi ipd. Naročnik lahko v okviru preverjanja resničnosti navedb v ponudbi oziroma na podlagi drugega odstavka 89. člena ZJN-3 katerega koli ponudnika pozove k podaji pojasnil oziroma predložitvi dodatne dokumentacije v zvezi s tehničnimi specifikacijami oziroma izpolnjevanjem zahtev iz tega dokumenta.
1 | KRATEK OPIS: Predmet javnega naročila je zamenjava treh obstoječih dotrajanih prekucnih kotlov z novimi, obenem je potrebna tudi zamenjava dveh prekucnih nagibnih ponev. Ob zamenjavi je potrebno zaradi drugačnega tipa aparatov potrebno izvesti tudi spremembo instalacij, izvesti tudi dodatna pripravljalna in gradbena dela za možnost vgradnje in priključitve novih aparatov.
2 | BISTVENE ZAHTEVE:
2.A. | ZAHTEVE GLEDE MATERIALOV:
2.A.1. | vsi elementi, ki so v spodnjem opisu morajo biti primerni za uporabo v profesionalnih kuhinjah ter iz kvalitetnih materialov primerne kvalitete za živilsko in prehrambne namene
2.A.2. | material mora ustrezati zakonu o zdravstveni ustreznosti živil in izdelkov in snovi, ki prihajajo v stik z živili UL RS št. 52 z dne 13.6.2000 ter dopolnitvami tega zakona in ostalimi pravilniki, priporočili oz. kot npr.: tip AISI 304 Scotch Brite oz. 1.4301 ali enakovredno ali boljše
2.A.3. | dobavitelj opreme mora predložiti ustrezna dokazila o sestavi ter izvoru materiala
2.A.4. | material mora omogočati vsakodnevno redno čiščenje s tekočo vodo in primerni čistili in občasno dezinfekcijo.
2.A.5. | Posamezni stroj/naprava mora omogočati uporabo proizvodov za vzdrževanje higiene (čistila) ali namenska čistilna sredstva različnih dobaviteljev. Ponudnik poda lastno izjavo, da je za opremo mogoče uporabljati proizvode za vzdrževanje higiene (čistila) ali namenska čistilna sredstva različnih dobaviteljev
2.A.6. | na mestih mehanske obdelave (varjenje, brušenje) mora biti uporabljen material z enakimi lastnostmi kot osnovni materiali;
2.A.7. | Dobavitelj opreme mora ob primopredaji predati tudi ustrezna navodila za uporabo čistilnih sredstev.
2.B. | Zahteve za izvedbo strojnih instalacij. Pri izdelavi ponudbe na podlagi predmetnega popisa je potrebno v ceni posamezne enote ali sistema navedenega v popisu upoštevati:
2.B.1. | Dobavo materiala, ustrezno zaščitenega proti poškodbam, z vsemi transportnimi in manipulativnimi stroški, stroški zavarovanj, skladiščenja med transportom ali pred montažo.
2.B.2. | Pred montažo se vsak kos posebej pregleda in ugotovi ustreznost glede na zahteve. Vsaka naprava mora biti opremljena z navodili za obratovanje v slovenskem jeziku.
2.B.3. | Pripravo dokumentacije skladno s »Pravilnikom o gradbenih proizvodih«, ki jo izvajalec pred montažo preda nadzornemu organu (atesti, izjave o skladnosti, CE certifikati, tehnična soglasja…
2.B.4. | Montažo materiala, izvedeno s strani strokovno usposobljene osebe, po potrebi osebe, ki je pooblaščena za montažo. Vsa oprema mora biti montirana skladno z navodili proizvajalca. V sklopu montaže je potrebno upoštevati ves drobni montažni in tesnilni material, pripravljalna in zaključna dela, izdelavo morebiti potrebnih prebojev in dolbenj.
2.B.5. | Zaščito vgrajenega materiala na objektu proti poškodbam nastalim zaradi izvajanja gradbenih ali ostalih del po vgradnji materiala.
2.B.6. | Pripravo dokumentacije o ustrezni montaži elementov ali naprav z zapisniki o kontroli električnih in cevnih povezav posamezne naprave ali zagonu naprav s strani za to pooblaščene organizacije ali proizvajalca, če je to potrebno.
2.B.7. | Izpiranje in čiščenje vseh cevnih instalacij.
2.B.8. | Tlačne, tesnostne in ostale potrebne preizkuse sistemov z zapisniki o izvedbah preizkusov, podpisanimi s strani nadzornega organa. V kolikor je za posamezno instalacijo potrebno pridobiti ustrezno dokumentacijo drugega podjetja (plin, vodovod, vročevod), je potrebno upoštevati stroške nadzora s strani tega podjetja, naročilo preskusov in pridobitev dokumentacije o ustreznosti in uspešno opravljenih preizkusih.
2.B.9. | Dezinfekcijo sistemov pitne vode ter izpiranje, jemanje vzorcev, pregled ustreznosti vode in pridobitev izvida o ustreznosti. V primeru da izvidi niso ustrezni je izvajalec dolžan ponoviti postopke dezinfekcije in po potrebi izvesti dela za odpravo problema.
2.B.10 | Ureguliranje vseh cevnih razvodov z nastavitvijo regulacijskih elementov na posameznem končnem elementu in v sistemu, izvedbo meritev pretokov ter pridobitev zapisnika o uravnovešenju cevnih sistemov.
2.B.11 | Zagon in kontrola posameznega sistema v celoti ter izdelava zapisnika o funkcionalnosti sistema.
2.B.12 | Vris sprememb, nastalih med gradnjo v PZI načrt ter predaja teh izdelovalcu PID načrta.
2.B.13 | Označevanje cevovodov ter kanalov z označbo medija in smeri toka.
2.B.14 | Izdelava dokazila o zanesljivosti objekta skladno z veljavnim pravilnikom (pred montažo opreme).
2.B.15 | Priprava podrobnih navodil za obratovanje in vzdrževanje elementov in sistemov v objektu.
2.B.16 | Uvajanje upravljavca sistemov investitorja, poučevanja, šolanja ter pomoč v prvem letu obratovanja
2.B.17 | Priključitev vseh električnih porabnikov strojne opreme na električno omrežje.
2.B.18 | Navedena oprema oz. material je informativnega značaja, ki odgovarja zahtevani kvaliteti. Če bo ponujena drugačna oprema oz. material, mora biti enake ali boljše kvalitete.
2.B.19 | Če se ugotovi, da je ponujena oprema oz. materiali slabše kvalitete kot projektirano oziroma ne dosega zahtevane parametre, bo izvajalec brez dodatnih stroškov za naročnika vgradil opremo oz. materiale po projektni dokumentaciji.
2.C | ZAHTEVE GLEDE OPREME: Vse opisane dimenzije, vrednosti pri dolžinah, močeh, temperaturah (in vseh ostalih podanih vrednostih) ponujene opreme morajo ustrezati območjem, ki so predpisani v popisu oz. v primeru, da ni predpisano območje lahko odstopajo za vrednosti, ki so napisane v nadaljevanju:
2.C.1 | dimenzije aparatov= 5%
2.C.2 | moči črpalk in motorjev= 15% navzdol (ob doseganju ostalih zahtev), 5% navzgor
2.C.3 | vrednost pretokov= 5% navzdol, 15% navzgor
2.C.4 | debelina pločevine= 5% navzdol, 15% navzgor
2.C.5 | poraba= 15% navzdol (ob doseganju ostalih zahtev), 5% navzgor
2.C.6 | ostale vrednosti= 5%
2.C.7 | Pri vseh navedbah dimenzij in vrednosti z opombo so dovoljenja odstopanja max. 5%.
2.D | DODATNE ZAHTEVE GLEDE OPREME:
2.D.1 | Pri ponudbi opreme je potrebno upoštevati zahteve iz splošnega dela razpisne dokumentacije
2.D.2 | Vsa oprema, ki jo ponudnik ponudi v ponudbi, mora biti nova, zapakirana v originalni embalaži, razen če je predpisano drugače, ter skladno s splošnimi zahtevami razpisne dokumentacije.
2.D.3 | Obstoječo tehnološko opremo (3 x kotel, 2 x ponev), potrebno demontirati ter izvesti premik na deponijo naročnika

## GOI DELA
Zap.št. | POPIS MATERIALA IN DEL | Količina | EM | Točen naziv proizvajalca in oznaka in tip ponujenega elementa /pri obstoječi opreme status /opomba | Cena na EM v EUR brez DDV | Cena skupaj v EUR brez DDV | Cena skupaj v EUR z DDV | Mesto v ponudbeni dokumentaciji, kjer je razvidno izpolnjevanje tehnične zahteve.
PONUDNIKI V PREGLEDNICI IZPOLNJUJEJO SAMO POLJA, KI SO OZNAČENA Z RUMENO BARVO,PONUDNIKI MORAJO OBVEZNO IZPOLNITI VSA POLJA OZNAČENA Z RUMENO BARVO V STOLPCIH E IN F. PONUDNIK ODDA CENO NA DVE DECIMALNI MESTI. V kolikor ponudnik v stolpec F vpiše ceno nič (0) EUR, se šteje, da ponuja postavko brezplačno. Ponudnik ne sme spreminjati vsebine predračuna. Zaželeno je, da ponudnik v stolpcu I "Mesto v ponudbeni dokumentaciji, kjer je razvidno izpolnjevanje tehnične zahteve, navede mesto v ponudbeni dokumentaciji, na katerem je razvidno izpolnjevanje tehnične zahteve podane v stolpcu B(kjer je narava zahteve taka, da se jo lahko izkazuje s priloženo tehnično dokumentacijo ponujene opreme). Kjer ni izrecno zahtevano drugače, je zaželeno, da ponudnik predloži tehnično dokumentacijo ponujene opreme, kot so na primer prospekti, tehnični listi ipd. Naročnik lahko v okviru preverjanja resničnosti navedb v ponudbi oziroma na podlagi drugega odstavka 89. člena ZJN-3 katerega koli ponudnika pozove k podaji pojasnil oziroma predložitvi dodatne dokumentacije v zvezi s tehničnimi specifikacijami oziroma izpolnjevanjem zahtev iz tega dokumenta.
A- Strojne inštalacije
a1 | Priključitev opreme na vodovodno inštalacijo in kanalizacijo, skupaj s tesnilnim materialom in pritrdilnim materialom
| -termični blok z dvema KV ventiloma DN 25 in odtokom | 6 | kos |  |  | 0 | 0
kot npr: Krogelni ventil Kovina KV 604 ali enakovredno;
a2 | Priključitev inox talnih rešetk na kanalizacijo | 1 | kos |  |  | 0 | 0
a2.1 | Inox talna rešetka z vgrajeno smradno zaporo (Obstoječe, zamenjava samo v primeru ,da se pri demontaži opazi dotrajanost) | 1 | kos |  |  | 0 | 0
- izdelana mora biti skladno s priporočilo European Hygienic Engineering and Design Group (EHEDG) in pravilnikom EN 1253
Opis konstrukcije:
Celotna konstrukcija (bazen; in spodnji vgradnji del) mora biti izdelan iz nerjavnega jekla debeline min 1,5 mm
Kakovost nerjavnega jekla mora biti min 1.4301 po EN 10088 ali 304 po standard AISI
Vsi notranji vogali in vsa mesta, ker se lahko zadržuje umazanija in zaostala voda morajo biti izdelani z radijem min r=3 mm
Minimalna oddaljenost spodnjega roba pohodne mreže in bazena mora biti 20 mm;
Bazen mora biti narejen z naklonom min 1%
Konstrukcija bazena talne rešetke mora biti izvedena na način, ki omogoča odtekanje vse vode v trenutku, ko se odstrani sifonski del rešetke.
Minimalna širina vidnega oz. pohodnega dela bazena rešetke mora bitni min 20 mm; z dodatnim ojačanim robom min 10 mm ;
Pod ojačanim robom mora biti vstavljen inox ali gumijast del, ki preprečuje nastajanja zračnih žepov med betoniranje oz. vgrajevanjem rešetke,
Celotna konstrukcija talne rešetke mora biti končno obdelana z elektro poliranjem ali pasivacijo.
Zgornji rob širine min 15 mm mora biti primerno brušen ali peskan za preprečevanje zdrsa;
Zgornji rob talne rešetke mora biti primerno izdelano skladno s talno oblogo in izvedbo hidro izolacije.
Konstrukcija mora omogočati teleskopsko nastavitev višine talne rešetke. Rešetka mora biti opremljena s primernim robom za izvedbo hidroizolacije. Sistem talne rešetke mora omogoča odtok vode iz hidro izolacije v talno rešetko preko smradne zapore.
Priključna cev mora biti izdelana iz inox cevi (varjena na talno rešetko) s premerom DN 75 ali DN 110 in naklonom ca 87°.
Bazen rešetke mora biti opremljen s min. 3 regulacijskim nogami ali vijaki ter ploščico za pritrditev osnovni tlak.
Opis pohodne mreže:
Pohodna mreža mora biti izdelana skladno s standardom nosilnosti L15
Minimalna stopnja proti zdrsu mora biti R11 glede na standard DI 51130;
Maksimalna dimenzije pohodne mreže zaradi teže in čiščenja je lahko 400x400 mm;
Zgornji rob pohodne mreže mora biti izdelan proti drsno;
Zunanji rob pohodne mreže mora biti popolnoma zavarjen;
Minimalna višina pohodne mreže mora biti 25 mm
Minimalna debelina reber pohodne mreže mora biti 2 mm
Opis mreže oz. košare za lovljenje umazanije:
Kakovost nerjavnega jekla mreže mora biti min 1.4301 po EN 10088 ali 304 po standard AISI
Košara oz. mreža mora biti opremljena s priročnim držalom, ki omogoča dvig košare brez dotika umazanije v košari;
Odstranitev košare mora biti omogočena brez uporabe orodja;:
Max odrtine v košari so lahko premera 10 mm ali ca 8x20 mm;
Opis proti smradne zapore:
Kakovost nerjavnega jekla mreže mora biti min 1.4301 po EN 10088 ali 304 po standard AISI
Proti smradna zapora mora biti opremljena s priročnim držalom, ki omogoča dvig brez dotika umazanije v smradni zapori;
Odstranitev proti smradne mora biti omogočena brez uporabe orodja
Dodatno:
rešetka mora biti izvedena s posebno prirobnico za varjenje hidro izoalcije;
vertikalni odtok min DN 110
velikost rešetke 4400x800 mm
Opomba:
Velikost in pozicija talne rešetke mora biti potrjena s strani odgovornega projektanta in projektanta tehnologije. Podatke glede točne lokacije in dimenzije mora potrditi tudi pogodbeni dobavitelj opreme.
Pozicija talnih rešetke mora biti usklajena glede na izvedbo tlakov, hidro izolacije izvedbe naklonov tlakov. Predlagan naklon proti talnim rešetka je med 0,5 in 1,5%.
a3 | Cev iz nerjavečega materiala 1.4401 po DVGW W 534 (press sistem) skupaj z vsemi fitingi, tesnilnim, in pritrdilnim materialom ter dodatkom na odrez
OPOMBA: obešala za vodoravno, poševno in navpično pritrjevanje cevi na gradbeno ali drugo vrsto konstrukcije
sestavljene iz predfabriciranih obešal je iz pocinkanega železa in obsega objemke s podlogo iz sintetične gume odporne do 120 °C – dušenje zvoka,
navojne palice s temeljno ploščo ali temeljnim profilom, kovinskih vložkov, vijakov z maticami, drsne in fiksne podpore. Vsa obešala se izvede po smernicah za montažo in preprečevanje prenosa hrupa na gradbeno konstrukcijo!
| v kompletu vertikalni del višine 600 mm s 3 horizontalno postavljeni ventili izdelano kot razdelilec; v kompletu primerni DN 20 kotni ventili; plastične označbe posameznega porabnika; | 24 | kpl |  |  | 0 | 0
kot npr: VIEGA Sanpress Inox ali enakovredno;
| Ø 28 x 1,2 | 30 | m |  |  | 0 | 0
a4 | Dobava in montaža elastomerne fleksibilne izolacije na osnovi sintetičnega kavčuka za izolacijo cevovodov sanitarno tople/hladne vode, zračnih kanalov, rezervoarjev, ventilov, fitingov, prirobnic, cevovodov v hladilni in klimatski tehniki in procesni industriji za preprečevanje kondenzacije in energijske prihranke. EU požarna klasifikacija B-s3,d0; toplotna prevodnost λ pri 0°C je 0,035 W/m.K; koef. upora difuziji vodne pare je 10.000 (za plošče deb. 3-32mm in cevi deb. 6-32mm; za ostale dimenzije je 7.000; za temp. območje od -50°C do +110°C; trakovi in plošče lepljeni na površino do maks. +85°C. Toplotne mostove potrebno zaščititi s cevnimi nosilci Armafix AF. Spoje (vzdožne, prečne, površino) potrebno lepiti z original Armaflex lepilom, za čiščenje orodja, rok in razmaščevanje pa Armaflex Čistilo. CE certifikat v skladu z EN 14304. Na zunanjih instalacijah je izolacijo potrebno zaščititi z: Armafinish 99 - zaščitni premaz v beli in sivi barvi ali z oblogo Arma-Chek.
kot npr: Armacell Armaflex ACE PLUS ali enakovredno;
debelina 13 mm (hladna voda pod stropom)
| Ø 28 x 1,2 | 12 | m |  |  | 0 | 0
debelina 25 mm (topla voda pod stropom)
| Ø 28 x 1,2 | 12 | m |  |  | 0 | 0
debelina 13 mm (hladna mehčana voda pod stropom)
| Ø 28 x 1,2 | 12 | m |  |  | 0 | 0
a5 | Odtočne cevi SML – Ductil dolžine 3 m po ISO 6594 oziroma DIN 19522 (nodularna litina), skupaj s fazonskimi kosi, z vijačnimi tesnilnimi spojkami za izvedbo fekalne kanalizacije pod stropom ali v jašku, obešali, vključno ves montažni material; skupaj s priključnimi kosi za priklop na obstoječo vertikalno kanalizacijo;
| Ø70 | 12 | m |  |  | 0 | 0
| Ø100 | 6 | m |  |  | 0 | 0
a6 | Vrtanje lukenj, izdelava različnih utorov in druga gradbena dela za nemoteno izvedbo instalacije vodovoda | 4 | ur |  |  | 0 | 0
a7 | Demontaža obstoječih razvodov vodovodne inštalacije in kanalizacije (cca 25 kg) ter odvoz na deponijo oziroma na podjetje za predelavo surovin s pridobitvijo evidenčnih listov | 1 | kpl |  |  | 0 | 0
a8 | Vezava na obstoječi razvod hladne in tople vode (rezanje, vrtanje, varjenje, urezovanje navojev…), v kleti | 1 | kpl |  |  | 0 | 0
a9 | Nepredvidena dela 5% | 1 | kos | ni potrebno vpisati; avtomatski izračun |  | 0 | 0
- zaradi obsežnosti prenove in zahtevnosti rekonstrukcije in nepredvidenih del je potrebno upoštevati 5% skupne vrednosti za nepredvidena dela
Nepredvidena dela se upoštevajo po predhodni potrditvi naročnika
Opomba: ponudniku ni potrebno vpisati zneska nepredvidenih, tabela oz. formule so nastavljene.
SKUPAJ STROJNE INŠTALACIJE | [5 empty] | 0 | 0
NEPREDVIDENA DELA STROJNA INŠTALACIJA (5%) | [5 empty] | 0 | 0
B- Preostala gradbena in obrtniška dela
Ba | BA- PRIPRAVLJALNA DELA
ba1 | Dobava in izvedba PVC zaščite talne obloge po hojnici od vhoda do mesta vgradnje, širine 2,00 m, z pvc folijo pritrjeno z lepilnim trakom ki nepušča sledi ( kot npr UV odporni trak ) in filcem širine 1,50m, ki je 50% navlažen zaradi preprečevanja dviga prahu! | 40 | m2 |  |  | 0 | 0
ba2 | Dobava in montaža začasne protiprašne stene po sestavi kovinska pocinkana konstrukcija širine 75mm, pritrditev talnih in stropnih profilov na lepilo, z zunanje strani pritrjena mavčno kartonska plošča deb. 12,50mm, na mk plošče pritrjena PVC folija z kpl protiprašno zaščito vseh stikov. V ceni upoštevati tudi kpl demontažo po končanju del in iznos materiala iz objekta, ter odvoz na deponijo. Stena se izvede po sistemu Knauf ali enakovredno | 46 | m2 |  |  | 0 | 0
ba3 | Dobava in montaža začasnih notranjih vrat, kovinskega vratnega podboja in lesenega vratnega krila dim. 1000x2100mm, kpl z vsemi tesnili, nasadili, kljuko in ključavnico. V ceni upoštevati demontažo po končanju del, iznos iz objekta in odvoz na deponijo! | 1 | kos |  |  | 0 | 0
Bb | BB- RUŠITVENA DELA
bb1 | Izvedba mokrega strojnega rezanja, obstoječe talne obloge in celotnega cementnega estriha, z rahlim močenjem žage in sprotnim sesanjem odvečne vode. | 14 | m |  |  | 0 | 0
bb2 | Strojno rušenje talne obloge in cementnega estriha, ločevanje ruševin, sprotni iznos vseh ruševin iz objekta, nalaganje na kamion in odvoz vseh ruševin na stalno deponijo. V ceni zajeti kpl odstranjevanje vseh plasti estriha do AB plošče z končim sesanjem podlage. | 10 | m3 |  |  | 0 | 0
bb3 | Strojno rušenje epoksi talne obloge, sprotni iznos vseh ruševin iz objekta, nalaganje na kamion in odvoz vseh ruševin na stalno deponijo. V ceni zajeti kpl odstranjevanje vseh plasti opksidne talne obloge; | 5 | m3 |  |  | 0 | 0
Bc | BC- GRADBENO OBRTNIŠKA DELA
bc1 | Izdelava prebojev , rezanje estriha za izvedbo instalacij , preboji različnih dimenzij, v ceni upoštevati strojno izvedbo prebojev, s sprotnim sesanjem odvečne vode in iznos ostankov iz objekta ter odvoz na stalno deponijo
| - ⌀ 100mm | 3 | kos |  |  | 0 | 0
| - ⌀ 80mm | 3 | kos |  |  | 0 | 0
bc2 | Dobava in izvedba horizontalne hidroizolacije, dobava in izvedba hladnega bitumenskega premaza pred varjenjem HI na armirano betonsko ploščo, kot npr bitumenski varilni trak z nosilcem steklenega voala z ustreznimi preklopi, tip IZOTEKT V4 ali enakovredno. V ceni upoštevati kpl zatesnitev okoli prebojev oz kovinskih cevi! | 10 | m2 |  |  | 0 | 0
bc3 | Dobava in izvedba toplotne izolacije estriha z toplotno izolativno ploščo XPS debeline 5,00cm kot npr FIBRANxps od 400-L ali enakovredno, v ceni upoštevati iznos odpadkov in smeti iz objekta in odvoz na stalno deponijo! | 10 | m2 |  |  | 0 | 0
bc4 | tesnenje obstoječe talne rešetke, rešetka tesnjena z SikaFlex 221 elastično enokomponentno tesnilno maso ali enakovredno. | 1 | kpl |  |  | 0 | 0
bc5 | Dobava in izdelava plavajočih estrihov, ravnanje in strojna zagladitev, estrih po sestavi; PE folija, betonski mikroarmiran estrih deb.10,00cm, v območju talnih rešetk je potrebno padec estriha prilagoditi obstoječemu nivojo. | 10 | m2 |  |  | 0 | 0
bc6 | Izdelava betonskega zidu višine 400 mm, dolžine 4200 mm na katerem bodo pritrjene istalacijske cevi.. Zid obdelan z epoksidnim premazom. Debeline 150 mm; za vgradnjo inštalacij | 1 | kpl |  |  | 0 | 0
- v kompletu obdelava s stensko keramiko; 20x20 cm; fugiranje; zaorkižnice in inox vertikalni zaključki
bc7 | Dobava in izdelava Epoksi premaza z predhodno izravnalno maso, brušenjem, nanosom predpremaza, kremenčev pesek, nanos dvokomponentne epoksidne samorazlivne mase kot npr Kemapox SL 5000 ali enakovredno, ravnost tolerance je +-0,000mm | 20 | m2 |  |  | 0 | 0
bc8 | Čiščenje prostora mesta izgradnje | 1 | kpl |  |  | 0 | 0
- mokro in suho čiščenje
- nadzor uporabnika
- 2x vmesno mokro kakovostno čiščenje
- 2x finalno mokro kakovostno čiščenje
bc9 | Nepredvidena dela 5% | 1 | kos | ni potrebno vpisati; avtomatski izračun |  | 0 | 0
- zaradi obsežnosti prenove in zahtevnosti rekonstrukcije in nepredvidenih del je potrebno upoštevati 5% skupne vrednosti za nepredvidena dela
Nepredvidena dela se upoštevajo po predhodni potrditvi naročnika
Opomba: ponudniku ni potrebno vpisati zneska nepredvidenih, tabela oz. formule so nastavljene.
SKUPAJ PREOSTALA GRADBENO OBRTNIŠKA DELA | [5 empty] | 0 | 0
SKUPAJ NEPREDVIDENA DELA (5 %) | [5 empty] | 0 | 0

## OPREMA
POPIS DEL IN MATERIALA
Zap.št. | POPIS MATERIALA IN DEL | Količina | EM | Točen naziv proizvajalca in oznaka in tip ponujenega elementa /pri obstoječi opreme status /opomba | Cena na EM v EUR brez DDV | Cena skupaj v EUR brez DDV | Cena skupaj v EUR z DDV | Mesto v ponudbeni dokumentaciji, kjer je razvidno izpolnjevanje tehnične zahteve.
PONUDNIKI V PREGLEDNICI IZPOLNJUJEJO SAMO POLJA, KI SO OZNAČENA Z RUMENO BARVO,PONUDNIKI MORAJO OBVEZNO IZPOLNITI VSA POLJA OZNAČENA Z RUMENO BARVO V STOLPCIH E IN F. PONUDNIK ODDA CENO NA DVE DECIMALNI MESTI. V kolikor ponudnik v stolpec F vpiše ceno nič (0) EUR, se šteje, da ponuja postavko brezplačno. Ponudnik ne sme spreminjati vsebine predračuna. Zaželeno je, da ponudnik v stolpcu I "Mesto v ponudbeni dokumentaciji, kjer je razvidno izpolnjevanje tehnične zahteve, navede mesto v ponudbeni dokumentaciji, na katerem je razvidno izpolnjevanje tehnične zahteve podane v stolpcu B(kjer je narava zahteve taka, da se jo lahko izkazuje s priloženo tehnično dokumentacijo ponujene opreme). Kjer ni izrecno zahtevano drugače, je zaželeno, da ponudnik predloži tehnično dokumentacijo ponujene opreme, kot so na primer prospekti, tehnični listi ipd. Naročnik lahko v okviru preverjanja resničnosti navedb v ponudbi oziroma na podlagi drugega odstavka 89. člena ZJN-3 katerega koli ponudnika pozove k podaji pojasnil oziroma predložitvi dodatne dokumentacije v zvezi s tehničnimi specifikacijami oziroma izpolnjevanjem zahtev iz tega dokumenta.
C- Tehnološka oprema
c1 | Izvedba ponujenih termičnih aparatov mora omogočati kasnejšo montažo na gradbeni cokel; oziroma nerjaveči kovinski podstavek kateri je pritjen na AB površino. | 1 | kpl |  |  | 0 | 0
Opomba:
Trenutna postavitev aparatov na nogice višine 150 mm
Izvesti jih je potrebno s primerni zaključnimi ventili, filtri, ki so dosegljivi s strani uporabnika. Oprema mora biti prilagojena tako, da lahko uporabnik dosega ventile za vodo brez uporabe orodja;
c2 | Električni prekucni kuhalni kotel z vgrajenim mešalom ; | 1 | kos |  |  | 0 | 0
- kapaciteta okrogle posode min 300L;
Zgradba in materiali in osnovne zahteve:
- celoten termični blok skupaj z opisanim elementom montiran na nogice (glej načrt izvedbe);
- celoten aparat izdelan iz nerjaveče jekla v skladu s pogoji pod opombo A;
- dodatne zahteve: tečaji pokrova, plošča, zunanji kotel, pokrov kotla, ročaj, ohišje aparata, izpustna mreža, obod notranjega kotla iz CrNiSt 1.4301 ali boljše; notranji kotel iz CrNiSt 1.4404 ali boljše);
- priklop kotla na priključke z zadnje strani;
- priključki na aparatu so dosegljivi iz prednje strani, vsa vzdrževalna dela je prav tako mogoče opraviti s prednje strani;
- odstranitev prednje maske za dostop do notranjosti elementa je možen tudi brez demontaže izlivne pipe in ob polnem kotlu;
- minimalna električna zaščita pred nizkotlačnimi curki vode iz vseh smeri (IPX5) ali boljše; certifikat CE;
Pokrov:
- pokrov kotla vzmetno razbremenjen in uravnotežen z navzdol zavitim ročajem izdelan iz inox cevnega profila;
- sistem tečaja pokrova kotla izdelan na način, ki omogoča poljuben položaj nagiba pokrova brez dodatne podpore ali zatiča;
pokrov z integrirano odprtino z zaščitno rešetko in dodatnim pokrovom za možnost potresanja sestavin v hrano ali dodajanja vode;
Pokrov vrtljiv, vrtljiv za 360 stopinj;
Pokrov se lahko odstrani za čiščenje v pomivalnem stroju;
Posoda:
- dimenzije notranje posode med ca fi 890x570 mm, uporabni volumen pri 4 cm kuhalnem robu min 300 L.
- notranjost posode izdelana z velikimi polmeri: min=90 mm na dnu;
- polnjenje preko vrtljive preko polnilne pipe montirana na delovni površini;
- regulacija polnilne pipe preko digitalne kontrolne nadzorne plošče
- posoda na vrhu pri kuharja izdelana s poudarjenim robom za lažji izliv hrane;
Nagib kotla:
- pogon oz. nagib kotla naj bo izdelan z linearnim motornim pogonom in krmiljen preko digitalne kontrolne nadzorne plošče
- konstrukcija in način delovanja morata onemogočati prelivanje v trenutku ko se pogon kotla ustavi;
- motor pogona mora imeti termično zaščito in integrirano tokovno zaščito pred preobremenitvijo;
- izvedba ogrevanja kotla s paro vključno v osno vpetje kotla;
- vpetje pokrova kotla izvedeno na osnovno konstrukcijo;
- avtomatski izklop delovanja kotla v trenutku nagiba kotla;
Regulacija:
- elektronska regulacija temperature od 0-125 °C;
- čas do vrenja max. 36 min (pri začetni temperaturi cca. 20°C)
- možnost nastavljanja temperature, čas kuhanja in čas pričetka nastavljiv preko kapacitivni zaslon na dotik z uporabnikom prijaznimi gumbi za upravljanje. prikaz nastavljenih in stvarnih vrednosti; -elektronika z varovanjem pred izpadom električne energije; na izbiro nastavitev trajnega kuhanja.
- celotno delovanje se kontrolira preko digitalnega touch min 8 inch zaslona;
- možnost nastavljana temperature; polnitve vode; mešanja mešala, možnost časovne nastavitve; programiranja.
- stikalo za izklop v sili;
- stikalo za izklop mešanja v trenutku ko se odpre pokrov;
Mešalo:
- digitalna nastavitev vrtenja od 10 do 120 rpm ;
- min. 7 različnih programov mešanja vključno z avtomatskim reverziranjem
- aktiviranje mešala z impulznim stikalom ko je kotel nagnjen.
- nožno stikalo za počasno mešanje ob odprtem pokrovu
- možnost menjave mešala ob polnem kotlu;
- nastavitev smeri vrtenja mešala;
Dodatno:
- vgrajena elektronika oz. elektronski sklop, ki omogoča priklop sistema za optimizacijo porabe električne energije tip Sicotronic ali enakovredno;
Tuš s cevjo vključno s snemljivo škatlo za shranjevanje (hladna/topla voda) vključno s priključkom za toplo vodo Dodatni priključek za mehčano vodo
Kotel naj bo označen z merilno lestvico na 10 litrov
Priključki:
El. Priključek max. 51 Kw
Priključek hladne vode DN 15, pretok 10-25 (L/min)
Priključek tople vode DN 15, pretok 10-15 (L/min) max. 60 °C
Priključek hladne omehčane vode DN 15, pretok 10-25 (L/min) Kakovost mmol/L (°dH) max 1,07 (6)
Dimenzije:
ca 1565x1270x750 mm
- kot npr.MKN Optima 850 xxx xxx enakovredno ali boljše
C3 | Električni prekucni kuhalni kotel z vgrajenim mešalom ; | 1 | kos |  |  | 0 | 0
- kapaciteta okrogle posode min 200L;
Zgradba in materiali in osnovne zahteve:
- celoten termični blok skupaj z opisanim elementom montiran na nogice (glej načrt izvedbe);
- celoten aparat izdelan iz nerjaveče jekla v skladu s pogoji pod opombo A;
- dodatne zahteve: tečaji pokrova, plošča, zunanji kotel, pokrov kotla, ročaj, ohišje aparata, izpustna mreža, obod notranjega kotla iz CrNiSt 1.4301 ali boljše; notranji kotel iz CrNiSt 1.4404 ali boljše);
- priklop kotla na priključke z zadnje strani;
- priključki na aparatu so dosegljivi iz prednje strani, vsa vzdrževalna dela je prav tako mogoče opraviti s prednje strani;
- odstranitev prednje maske za dostop do notranjosti elementa je možen tudi brez demontaže izlivne pipe in ob polnem kotlu;
- minimalna električna zaščita pred nizkotlačnimi curki vode iz vseh smeri (IPX5) ali boljše; certifikat CE;
Pokrov:
- pokrov kotla vzmetno razbremenjen in uravnotežen z navzdol zavitim ročajem izdelan iz inox cevnega profila;
- sistem tečaja pokrova kotla izdelan na način, ki omogoča poljuben položaj nagiba pokrova brez dodatne podpore ali zatiča;
pokrov z integrirano odprtino z zaščitno rešetko in dodatnim pokrovom za možnost potresanja sestavin v hrano ali dodajanja vode;
Pokrov vrtljiv, vrtljiv za 360 stopinj;
Pokrov se lahko odstrani za čiščenje v pomivalnem stroju;
Posoda:
- dimenzije notranje posode med ca fi 690x615 mm, uporabni volumen pri 4 cm kuhalnem robu min 200 L.
- notranjost posode izdelana z velikimi polmeri: min=90 mm na dnu;
- polnjenje preko vrtljive preko polnilne pipe montirana na delovni površini;
- regulacija polnilne pipe preko digitalne kontrolne nadzorne plošče
- posoda na vrhu pri kuharja izdelana s poudarjenim robom za lažji izliv hrane;
Nagib kotla:
- pogon oz. nagib kotla naj bo izdelan z linearnim motornim pogonom in krmiljen preko digitalne kontrolne nadzorne plošče
- konstrukcija in način delovanja morata onemogočati prelivanje v trenutku ko se pogon kotla ustavi;
- motor pogona mora imeti termično zaščito in integrirano tokovno zaščito pred preobremenitvijo;
- izvedba ogrevanja kotla s paro vključno v osno vpetje kotla;
- vpetje pokrova kotla izvedeno na osnovno konstrukcijo;
- avtomatski izklop delovanja kotla v trenutku nagiba kotla;
Regulacija:
- elektronska regulacija temperature od 0-125 °C;
- čas do vrenja max. 33 min (pri začetni temperaturi cca. 20°C)
- možnost nastavljanja temperature, čas kuhanja in čas pričetka nastavljiv preko kapacitivni zaslon na dotik z uporabnikom prijaznimi gumbi za upravljanje. prikaz nastavljenih in stvarnih vrednosti; -elektronika z varovanjem pred izpadom električne energije; na izbiro nastavitev trajnega kuhanja.
- celotno delovanje se kontrolira preko digitalnega touch min 8 inch zaslona;
- možnost nastavljana temperature; polnitve vode; mešanja mešala, možnost časovne nastavitve; programiranja.
- stikalo za izklop v sili;
- stikalo za izklop mešanja v trenutku ko se odpre pokrov;
Mešalo:
- digitalna nastavitev vrtenja od 10 do 120 rpm ;
- min. 7 različnih programov mešanja vključno z avtomatskim reverziranjem
- aktiviranje mešala z impulznim stikalom ko je kotel nagnjen.
- nožno stikalo za počasno mešanje ob odprtem pokrovu
- možnost menjave mešala ob polnem kotlu;
- nastavitev smeri vrtenja mešala;
Dodatno:
- vgrajena elektronika oz. elektronski sklop, ki omogoča priklop sistema za optimizacijo porabe električne energije tip Sicotronic ali enakovredno;
Tuš s cevjo vključno s snemljivo škatlo za shranjevanje (hladna/topla voda) vključno s priključkom za toplo vodo Dodatni priključek za mehčano vodo
Kotel naj bo označen z merilno lestvico na 10 litrov
Priključki:
El. Priključek max. 37 Kw
Priključek hladne vode DN 15, pretok 10-25 (L/min)
Priključek tople vode DN 15, pretok 10-15 (L/min) max. 60 °C
Priključek hladne omehčane vode DN 15, pretok 10-25 (L/min) Kakovost mmol/L (°dH) max 1,07 (6)
Dimenzije:
ca 1365x1270x750 mm
- kot npr.MKN Optima 850 xxx xxx enakovredno ali boljše
C4 | Električni prekucni kuhalni kotel ; | 1 | kos |  |  | 0 | 0
- kapaciteta okrogle posode min 200L;
Zgradba in materiali in osnovne zahteve:
- celoten termični blok skupaj z opisanim elementom montiran na nogice (glej načrt izvedbe);
- celoten aparat izdelan iz nerjaveče jekla v skladu s pogoji pod opombo A;
- dodatne zahteve: tečaji pokrova, plošča, zunanji kotel, pokrov kotla, ročaj, ohišje aparata, izpustna mreža, obod notranjega kotla iz CrNiSt 1.4301 ali boljše; notranji kotel iz CrNiSt 1.4404 ali boljše);
- priklop kotla na priključke z zadnje strani;
- priključki na aparatu so dosegljivi iz prednje strani, vsa vzdrževalna dela je prav tako mogoče opraviti s prednje strani;
- odstranitev prednje maske za dostop do notranjosti elementa je možen tudi brez demontaže izlivne pipe in ob polnem kotlu;
- minimalna električna zaščita pred nizkotlačnimi curki vode iz vseh smeri (IPX5) ali boljše; certifikat CE;
Pokrov:
- pokrov kotla vzmetno razbremenjen in uravnotežen z navzdol zavitim ročajem izdelan iz inox cevnega profila;
- sistem tečaja pokrova kotla izdelan na način, ki omogoča poljuben položaj nagiba pokrova brez dodatne podpore ali zatiča;
Posoda:
- dimenzije notranje posode med ca fi 665x645 mm, uporabni volumen pri 4 cm kuhalnem robu min 200 L.
- notranjost posode izdelana z velikimi polmeri: min=90 mm na dnu;
- polnjenje preko vrtljive preko polnilne pipe montirana na delovni površini;
- posoda kotla na vrhu izdelana s poudarjenim robom za lažji izliv hrane na strani kjer je postavljena rešetka
Nagib kotla:
- pogon oz. nagib kotla naj bo izdelan z linearnim motornim pogonom in krmiljen s pomočjo stikala;
- konstrukcija in način delovanja morata onemogočati prelivanje v trenutku ko se pogon kotla ustavi;
- motor pogona mora imeti termično zaščito in integrirano tokovno zaščito pred preobremenitvijo;
- vpetje pokrova kotla izvedeno na osnovno konstrukcijo;
- avtomatski izklop delovanja kotla v trenutku nagiba kotla;
Regulacija:
- regulacija z izbirnim stikalom, preklop moči 100 %, vrenje; 40 %, kuhanje; 22 % vzdrževanje temperature
- čas do vrenja max. 42 min (pri začetni temperaturi cca. 20°C)
Dodatno:
- vgrajen elektronski sklop, ki omogoča priklop sistema za optimizacijo porabe električne energije tip Sicotronic ali enakovredno;
Kotel naj bo označen z merilno lestvico na 10 litrov
Priključki:
El. Priključek max. 27 Kw
Priključek hladne vode DN 15, pretok 10-25 (L/min)
Priključek tople vode DN 15, pretok 10-15 (L/min) max. 60 °C
Dimenzije:
ca 1300x850x700 mm
- kot npr.MKN Optima 850 xxx xxx enakovredno ali boljše
C5 | Električni prekucna/nagibna ponev prostornina minimalno 110l; | 2 | kos |  |  | 0 | 0
- kapaciteta nagibne posode min 110L ; velikost posode v skladu z 3xGN 1/1
Zgradba in materiali in osnovne zahteve:
- prostostoječi aparat, montiran na nogice ;
- Konstrukcija iz nerjavečega jekla AISI 304
- dodatne zahteve: tečaji pokrova, plošča, zunanji kotel, pokrov kotla, ročaj, ohišje aparata, izpustna mreža, obod notranjega kotla iz CrNiSt 1.4301 ali boljše; notranji kotel iz CrNiSt 1.4404 ali boljše);
- priklop kotla na priključke z zadnje strani;
- priključki na aparatu so dosegljivi iz prednje strani, vsa vzdrževalna dela je prav tako mogoče opraviti s prednje strani;
- odstranitev prednje maske za dostop do notranjosti elementa je možen tudi brez demontaže izlivne pipe in ob polnem kotlu;
- minimalna električna zaščita pred nizkotlačnimi curki vode iz vseh smeri (IPX5) ali boljše; certifikat CE;
Pokrov:
- pokrov kotla vzmetno razbremenjen in uravnotežen z navzdol zavitim ročajem izdelan iz inox cevnega profila;
- sistem tečaja pokrova kotla izdelan na način, ki omogoča poljuben položaj nagiba pokrova brez dodatne podpore ali zatiča;
- Izoliran in izravnan pokrov.
Posoda:
- dimenzije notranje posode med ca fi 890x570 mm, uporabni volumen pri 4 cm kuhalnem robu min 110 L.
- najmanj 18 mm debelo dno pekača (15 mm mehko jeklo in 3 mm nerjaveče jeklo AISI 316). V primeru, da je indirektni način gretja, je lahko debelina dna manj kot 18 mm.
- polnjenje preko vrtljive polnilne pipe montirane na delovni površini;
- regulacija polnilne pipe preko digitalne kontrolne nadzorne plošče
- posoda kotla na vrhu izdelana s poudarjenim robom za lažji izliv hrane na strani kjer je postavljena rešetka
Nagib ponve:
- pogon oz. nagib kotla naj bo izdelan z linearnim motornim pogonom in krmiljen preko digitalne kontrolne nadzorne plošče ter s spremenljivo regulacijo hitrosti
- Ponev se lahko nagne za več kot 90°, za popolnoma izpraznitev hrane
- konstrukcija in način delovanja morata onemogočati prelivanje v trenutku ko se pogon kotla ustavi;
- motor pogona mora imeti termično zaščito in integrirano tokovno zaščito pred preobremenitvijo;
- vpetje pokrova kotla izvedeno na osnovno konstrukcijo;
- avtomatski izklop delovanja kotla v trenutku nagiba kotla;
Regulacija:
- elektronska regulacija temperature od 0-125 °C;
- čas do vrenja max. 36 min (pri začetni temperaturi cca. 20°C)
- možnost nastavljanja temperature, čas kuhanja in čas pričetka nastavljiv preko kapacitivni zaslon na dotik z uporabnikom prijaznimi gumbi za upravljanje. prikaz nastavljenih in stvarnih vrednosti; -elektronika z varovanjem pred izpadom električne energije; na izbiro nastavitev trajnega kuhanja.
- celotno delovanje se kontrolira preko digitalnega touch min 8 inch zaslona;
- možnost nastavljana temperature; polnitve vode; mešanja mešala, možnost časovne nastavitve; programiranja.
- stikalo za izklop v sili;
- stikalo za izklop mešanja v trenutku ko se odpre pokrov;
Dodatno:
- vgrajena elektronika oz. elektronski sklop, ki omogoča priklop sistema za optimizacijo porabe električne energije tip Sicotronic ali enakovredno;
- vrtljiva pipa montirana na delovni površini;
Priključki:
El. Priključek max. 51 Kw
Priključek hladne vode DN 15, pretok 10-25 (L/min)
Priključek tople vode DN 15, pretok 10-15 (L/min) max. 60 °C
Priključek hladne omehčane vode DN 15, pretok 10-25 (L/min) Kakovost mmol/L (°dH) max 1,07 (6)
Dimenzije:
ca 1100x850mm, višina korpusa 700mm
- kot npr.MKN Optima 850 xxx xxx enakovredno ali boljše
C6 | Nepredvidena dela 5% | 1 | kos | ni potrebno vpisati; avtomatski izračun |  | 0 | 0
- zaradi obsežnosti prenove in zahtevnosti rekonstrukcije in nepredvidenih del je potrebno upoštevati 5% skupne vrednosti za nepredvidena dela
Nepredvidena dela se upoštevajo po predhodni potrditvi naročnika
Opomba: ponudniku ni potrebno vpisati zneska nepredvidenih, tabela oz. formule so nastavljene.
SKUPAJ OPREMA | [5 empty] | 0 | 0
SKUPAJ NEPREDVIDENA DELA (5%) | [5 empty] | 0 | 0

## VZDRŽEVANJE
VZDRŽEVANJE ZA OBDOBJE SEDMIH (7)LET
PONUDNIKI V PREGLEDNICI IZPOLNJUJEJO SAMO POLJA, KI SO OZNAČENA Z RUMENO BARVO. PONUDNIKI MORAJO OBVEZNO IZPOLNITI VSA POLJA OZNAČENA Z RUMENO BARVO. PONUDNIK ODDA CENO NA DVE DECIMALNI MESTI. V kolikor ponudnik vpiše ceno nič (0) EUR, se šteje, da ponuja postavko brezplačno. Ponudnik ne sme spreminjati vsebine predračuna.
Postavka | EM | KOLIČINA | CENA NA EM V EUR BREZ DDV | CENA ZA OBDOBJE SEDMIH (7) LET V EUR BREZ DDV | CENA ZA OBDOBJE SEDMIH (7) LET V EUR Z DDV
1. Električni prekucni kuhalni kotel z vgrajenim mešalom - vzdrževanje za obdobje sedmih let | kpl | 1 |  | 0 | 0
V ceno vzdrževanja morajo biti vključeni vsi stroški, ki so potrebni za izvedbo preventivnega letnega servisnega pregleda (delo, potrošni material....). |  |  | SKUPAJ | 0 | 0
2. Električni prekucni kuhalni kotel z vgrajenim mešalom - vzdrževanje za obdobje sedmih let | kpl | 1 |  | 0 | 0
V ceno vzdrževanja morajo biti vključeni vsi stroški, ki so potrebni za izvedbo preventivnega letnega servisnega pregleda (delo, potrošni material....). |  |  | SKUPAJ | 0 | 0
3. Električni prekucni kuhalni kotel - vzdrževanje za obdobje sedmih let | kpl | 1 |  | 0 | 0
V ceno vzdrževanja morajo biti vključeni vsi stroški, ki so potrebni za izvedbo preventivnega letnega servisnega pregleda (delo, potrošni material....). |  |  | SKUPAJ | 0 | 0
4. Električni prekucna/nagibna ponev prostornina minimalno 110l (2 KOS) - vzdrževanje za obdobje sedmih let | kpl | 2 |  | 0 | 0
V ceno vzdrževanja morajo biti vključeni vsi stroški, ki so potrebni za izvedbo preventivnega letnega servisnega pregleda (delo, potrošni material....). |  |  | SKUPAJ | 0 | 0
|  |  | VZDRŽEVANJE SKUPAJ | 0 | 0
|  |  | NEPREDVIDENI STROŠKI VZDRŽEVANJA (5%) | 0 | 0
5. Cene delovne ure, kilometrine in enkratnega prihoda na lokacijo naročnika za nepredvidljiva popravila za obdobje sedmih let .
5.1. Delovna ura | ura | 1
5.2. Kilometrina | km | 1
5.3. Enkratni prihod na lokacijo naročnik | prihod | 1