## Sheet1
Naročnik:
SPLOŠNA BOLNIŠNICA "DR. FRANCA DERGANCA" NOVA GORICA
ULICA PADLIH BORCEV 13A
5290 ŠEMPETER PRI GORICI
ZADEVA: | Popis - dobava in montaža kasetne TČ za Covid-19 oddelek
Zap.Št. | OPIS: | Enota mere | Količina | Vrednost na EM brez DDV | Znesek skupaj brez DDV
001 | Dobava in montaža TČ za ogrevanje in hlajenje z zunanjo enoto z inverterjem in dvema notranjima enotama kasetne izvedbe (dvojček): Qh=7 kW Qg=8,5 kW Razred učinkovitosti vsaj SEER A++, SCOP A++ | kos | 2
002 | Freonske povezave s bakrenimi predizoliranimi cevmi:
| - Fi 6,35mm | m1 | 90
| - Fi 9,25mm | m1 | 90
003 | Kondenzni vodi PVC s toplotno izolacijo debeline min. 9 mm in navezavo na obstoječo vertikalo v zidu
| - Fi 32mm | m1 | 50
004 | Tlačni preizkus, vakumiranje, dopolnjevanje plina | kpl | 1
OPOMBE:
OP1: | V ceni upoštevati vsa potrebna montažna dela, montaža zunanjih enote na streho objekta, preboji skozi gips stene (4 x), zaščitna cev za instalacijo na strehi, ves potreben montažni material,
| SKUPAJ |  |  |  | 0