## REKAPITULACIJA
REKAPITULACIJA ARHITEKTURE IN GRADBENO OBRTNIŠKIH DEL |  | € skupaj
XI. | KROVSKA DELA - DODATNO | 0
| SKUPAJ: | 0
OPOMBA:
Navedena oprema oz. material je informativnega značaja, ki odgovarja zahtevani kvaliteti. Če bo ponujena drugačna oprema oz. material, mora biti enake ali boljše kvalitete.
Če se ugotovi, da je ponujena oprema oz. materiali slabše kvalitete kot projektirano oziroma ne dosega zahtevane parametre, bo izvajalec vgradil opremo oz. materiale po projektni dokumentaciji.

## KROVSKA DELA
XI. | KROVSKA DELA - DODATNO |  |  |  | 0
| Opis postavke | e.m. | kol | €/enoto | € skupaj
1 | Demontaža obstoječe salonitne kritine (koncesionarska dela – po pravilniku o odstanjevanju azbestnocementnih plošč); - zavarovanje gradbišča (opozorilni znaki, ograditev z PVC mrežo) - izdelava elaborata ter prijava del inšpekcijam - nanos vezivnega sredstva na salonitne plošče - demontaža in embaliranje salonitnih plošč z upoštevanjem posebnih varnostnih ukrepov, skladno s pravilnikom; - meritev količin azbestnih vlaken pred, med in po končanju del - nakladanje, odvoz in deponiranje azbestnih odpadkov - odvod odpadkov na komunalo, ki ima dovoljenje za shranjevanje azbestnih odpadkov ter plačilo komunalne takse - zaprtje gradbišča, umik opreme, oznak in ostale zaščitne opreme | m2 | 1280 |  | 0
2. | Odvoz odpadnega materiala na deponijo (letve) | kpl | 1 |  | 0
3. | Letvanje strehe štirikapnice z letvami 5/4 cm in kontraletvami 5/4 cm za pokrivanje z Esal ali TRIMO kritino oziroma odgovarjajoče - križno letvanje (dvojno) s predhodno dobavo in polaganjem paropropustne folije. | m2 | 1280 |  | 0
4. | Dobava in pokrivanje strehe štirikapnice z naklonom strešine 14 stopinj z Esal ali TRIMO oziroma odgovarjajočo strešno valovito kritino 0.6cm. Izvedba skladno z navodili in detajli proizvajalca. | m2 | 1280 |  | 0
5. | Dobava in pokrivanje slemena s slemenjaki Esal ali TRIMO oziroma odgovarjajočo valovitno kritino z vsemi preddeli in prenosi | m1 | 111 |  | 0
6. | Dobava in namestitev Alu perforirane pločevine proti mrčesu pod kapom; komplet z vsemi pomožnimi deli in materiali | m1 | 176 |  | 0
7. | Dobava in namestitev linijskih snegolovov iz Alu trakov 5x30mm | m1 | 265 |  | 0
8. | Dobava in montaža čelne obrobe iz alu barvane pločevine r.š. 50 cm kompletno z vsemi pomožnimi deli in prenosi | m1 | 176 |  | 0
9. | Dobava in montaža polkrožnih visečih strešnih žlebov iz alu - barvane pločevine r.š. 40 cm z dobavo in pritrjevanjem kljukastih konzol na špirovce, izdelavo kotličev pri iztoku v cevi ter vsemi pomožnimi deli in prenosi | m1 | 176 |  | 0
10. | Dobava in motaža vertikalnih odtočnih cevi iz ALU pločevine, barvano po Ralu po izbiri projektanta, premera fi 15 cm, komplet z pritrdilnim materialom in objemkami | m1 | 152 |  | 0
11. | Projektantski nadzor | kpl | 1 |  | 0
12. | Izdelava PID projekta | kpl | 1 |  | 0
Navedena oprema oz. material je informativnega značaja, ki odgovarja zahtevani kvaliteti. Če bo ponujena drugačna oprema oz. material, mora biti enake ali boljše kvalitete.
Če se ugotovi, da je ponujena oprema oz. materiali slabše kvalitete kot projektirano oziroma ne dosega zahtevane parametre, bo izvajalec vgradil opremo oz. materiale po projektni dokumentaciji.
Navedena oprema oz. material je informativnega značaja, ki odgovarja zahtevani kvaliteti. Če bo ponujena drugačna oprema oz. material, mora biti enake ali boljše kvalitete.
Če se ugotovi, da je ponujena oprema oz. materiali slabše kvalitete kot projektirano oziroma ne dosega zahtevane parametre, bo izvajalec vgradil opremo oz. materiale po projektni dokumentaciji.