## Specifikacija razpisanih artikl
TB | PODJETJE
SP | Šifra
IP | Naziv
NP | Naslov
KP | Kraj
EP | E-mail
KO | Kontaktna oseba | v.d.direktorja zavoda: mag.Ernest Gortan
TB | RAZPIS
RI | RazpisId | 3061
RS | Šifra | #1464-3
RN | Način | C
RO | Opis | MP za inv.kard-Opor. kor. stent - DES-1
AO | Velja od | 2021-02-26
AD | Velja do | 2023-02-25
TB | ARTIKLI
DN | [9 empty] | Slovenski naziv materiala | Proizvajalec: | Originalni naziv proizvajalca | Velikost oz. dimenzije medicinskega pripomočka | Katalogna številka | Velikost pakiranja - število kosov v pakiranju | Opis sestave medicinskega pripomočka | Opomba
KL | Tipidenta | Sifra | Naziv | Cena | Popust | DDV | Kolicina | EM | Tip | PD1* | PD2* | PD3* | PD4* | PD5* | PD6* | PD7* | PD8 | PD9 | Nadrejeni | Faktor | Opomba | Oznaka | Proizvajalec | EKO | Vrstadokazila | Opombanarocnik | Referencnacena | Opisartikla | Sklop | Nazivsklopa
CP | N | #N000853 | STENT KORONARNI DES-1 2,5x14MM |  |  |  | 5 | KOS | 2 | [9 empty] | # | 1 | Izločanje zdravilne učinkovine sirolimusa vsaj 12 tednov, biološko razgradljiv polimer, zaščita direktnega kontakta med metalom in krvjo , debelina stenta (strut) < 0,065 mm pri nominalni velikosti stenta do 3 mm, recoil < 5%, velikost: 2.5 x14 mm; dopuščeno odstopanje dolžine stenta +/-15% od razpisane dolžine. Minimalna zaloga na konsignacijskem skladišču: 3. | [7 empty] | komplet
CP | P | #958854 | STENT KORONARNI DES-1 ORSIRO 2,5x13MM kat.št. 364476 Biotronik |  |  |  | 5 | KOS | 1 | [9 empty] | #N000853 | 1 |  | 364476 | Biotronik | [5 empty] | komplet
CP | N | #N000854 | STENT KORONARNI DES-1 2,5x18MM |  |  |  | 10 | KOS | 2 | [9 empty] | # | 1 | Izločanje zdravilne učinkovine sirolimusa vsaj 12 tednov, biološko razgradljiv polimer, zaščita direktnega kontakta med metalom in krvjo , debelina stenta (strut) < 0,065 mm pri nominalni velikosti stenta do 3 mm, recoil < 5%, velikost: 2.5 x18 mm; dopuščeno odstopanje dolžine stenta +/-15% od razpisane dolžine. Minimalna zaloga na konsignacijskem skladišču: 3. | [7 empty] | komplet
CP | P | #958855 | STENT KORONARNI DES-1 ORSIRO 2,5x18MM kat.št. 364488 Biotronik |  |  |  | 10 | KOS | 1 | [9 empty] | #N000854 | 1 |  | 364488 | Biotronik | [5 empty] | komplet
CP | N | #N000855 | STENT KORONARNI DES-1 2,5x24MM |  |  |  | 15 | KOS | 2 | [9 empty] | # | 1 | Izločanje zdravilne učinkovine sirolimusa vsaj 12 tednov, biološko razgradljiv polimer, zaščita direktnega kontakta med metalom in krvjo , debelina stenta (strut) < 0,065 mm pri nominalni velikosti stenta do 3 mm, recoil < 5%, velikost: 2.5 x 24 mm; dopuščeno odstopanje dolžine stenta +/-15% od razpisane dolžine. Minimalna zaloga na konsignacijskem skladišču: 3. | [7 empty] | komplet
CP | P | #958856 | STENT KORONARNI DES-1 ORSIRO 2,5x22MM kat.št. 364500 Biotronik |  |  |  | 15 | KOS | 1 | [9 empty] | #N000855 | 1 |  | 364500 | Biotronik | [5 empty] | komplet
CP | N | #N000856 | STENT KORONARNI DES-1 2,5x28MM |  |  |  | 5 | KOS | 2 | [9 empty] | # | 1 | Izločanje zdravilne učinkovine sirolimusa vsaj 12 tednov, biološko razgradljiv polimer, zaščita direktnega kontakta med metalom in krvjo , debelina stenta (strut) < 0,065 mm pri nominalni velikosti stenta do 3 mm, recoil < 5%, velikost: 2.5 x 28 mm; dopuščeno odstopanje dolžine stenta +/-15% od razpisane dolžine. Minimalna zaloga na konsignacijskem skladišču: 3. | [7 empty] | komplet
CP | P | #958857 | STENT KORONARNI DES-1 ORSIRO 2,5x26MM kat.št. 364506 Biotronik |  |  |  | 5 | KOS | 1 | [9 empty] | #N000856 | 1 |  | 364506 | Biotronik | [5 empty] | komplet
CP | N | #N000857 | STENT KORONARNI DES-1 2,75x14MM |  |  |  | 5 | KOS | 2 | [9 empty] | # | 1 | Izločanje zdravilne učinkovine sirolimusa vsaj 12 tednov, biološko razgradljiv polimer, zaščita direktnega kontakta med metalom in krvjo , debelina stenta (strut) < 0,065 mm pri nominalni velikosti stenta do 3 mm, recoil < 5%, velikost: 2.75 x 14 mm; dopuščeno odstopanje dolžine stenta +/-15% od razpisane dolžine. Minimalna zaloga na konsignacijskem skladišču: 3. | [7 empty] | komplet
CP | P | #958859 | STENT KORONARNI DES-1 ORSIRO 2,75x13MM kat.št. 364477 Biotronik |  |  |  | 5 | KOS | 1 | [9 empty] | #N000857 | 1 |  | 364477 | Biotronik | [5 empty] | komplet
CP | N | #N000858 | STENT KORONARNI DES-1 2,75x18MM |  |  |  | 10 | KOS | 2 | [9 empty] | # | 1 | Izločanje zdravilne učinkovine sirolimusa vsaj 12 tednov, biološko razgradljiv polimer, zaščita direktnega kontakta med metalom in krvjo , debelina stenta (strut) < 0,065 mm pri nominalni velikosti stenta do 3 mm, recoil < 5%, velikost: 2.75 x 18 mm; dopuščeno odstopanje dolžine stenta +/-15% od razpisane dolžine. Minimalna zaloga na konsignacijskem skladišču: 3. | [7 empty] | komplet
CP | P | #958860 | STENT KORONARNI DES-1 ORSIRO 2,75x18MM kat.št. 364489 Biotronik |  |  |  | 10 | KOS | 1 | [9 empty] | #N000858 | 1 |  | 364489 | Biotronik | [5 empty] | komplet
CP | N | #N000859 | STENT KORONARNI DES-1 2,75x24MM |  |  |  | 10 | KOS | 2 | [9 empty] | # | 1 | Izločanje zdravilne učinkovine sirolimusa vsaj 12 tednov, biološko razgradljiv polimer, zaščita direktnega kontakta med metalom in krvjo , debelina stenta (strut) < 0,065 mm pri nominalni velikosti stenta do 3 mm, recoil < 5%, velikost: 2.75 x 24 mm; dopuščeno odstopanje dolžine stenta +/-15% od razpisane dolžine. Minimalna zaloga na konsignacijskem skladišču: 3. | [7 empty] | komplet
CP | P | #958861 | STENT KORONARNI DES-1 ORSIRO 2,75x22MM kat.št. 364501 Biotronik |  |  |  | 10 | KOS | 1 | [9 empty] | #N000859 | 1 |  | 364501 | Biotronik | [5 empty] | komplet
CP | N | #N000860 | STENT KORONARNI DES-1 2,75x28MM |  |  |  | 10 | KOS | 2 | [9 empty] | # | 1 | Izločanje zdravilne učinkovine sirolimusa vsaj 12 tednov, biološko razgradljiv polimer, zaščita direktnega kontakta med metalom in krvjo , debelina stenta (strut) < 0,065 mm pri nominalni velikosti stenta do 3 mm, recoil < 5%, velikost: 2.75 x 28 mm; dopuščeno odstopanje dolžine stenta +/-15% od razpisane dolžine. Minimalna zaloga na konsignacijskem skladišču: 3. | [7 empty] | komplet
CP | P | #958862 | STENT KORONARNI DES-1 ORSIRO 2,75x26MM kat.št. 364507 Biotronik |  |  |  | 10 | KOS | 1 | [9 empty] | #N000860 | 1 |  | 364507 | Biotronik | [5 empty] | komplet
CP | N | #N000861 | STENT KORONARNI DES-1 3,0x8MM |  |  |  | 5 | KOS | 2 | [9 empty] | # | 1 | Izločanje zdravilne učinkovine sirolimusa vsaj 12 tednov, biološko razgradljiv polimer, zaščita direktnega kontakta med metalom in krvjo , debelina stenta (strut) < 0,065 mm pri nominalni velikosti stenta do 3 mm, recoil < 5%, velikost: 3.0 x 8 mm; dopuščeno odstopanje dolžine stenta +/-15% od razpisane dolžine. Minimalna zaloga na konsignacijskem skladišču: 3. | [7 empty] | komplet
CP | P | #961534 | STENT KORONARNI DES-1 ORSIRO 3,0x9MM kat.št. 364472 Biotronik |  |  |  | 5 | KOS | 1 | [9 empty] | #N000861 | 1 |  | 364472 | Biotronik | [5 empty] | komplet
CP | N | #N000862 | STENT KORONARNI DES-1 3,0x14MM |  |  |  | 5 | KOS | 2 | [9 empty] | # | 1 | Izločanje zdravilne učinkovine sirolimusa vsaj 12 tednov, biološko razgradljiv polimer, zaščita direktnega kontakta med metalom in krvjo , debelina stenta (strut) < 0,065 mm pri nominalni velikosti stenta do 3 mm, recoil < 5%, velikost: 3.0 x 14 mm; dopuščeno odstopanje dolžine stenta +/-15% od razpisane dolžine. Minimalna zaloga na konsignacijskem skladišču: 3. | [7 empty] | komplet
CP | P | #958864 | STENT KORONARNI DES-1 ORSIRO 3,0x13MM kat.št. 364478 Biotronik |  |  |  | 5 | KOS | 1 | [9 empty] | #N000862 | 1 |  | 364478 | Biotronik | [5 empty] | komplet
CP | N | #N000863 | STENT KORONARNI DES-1 3,0x18MM |  |  |  | 10 | KOS | 2 | [9 empty] | # | 1 | Izločanje zdravilne učinkovine sirolimusa vsaj 12 tednov, biološko razgradljiv polimer, zaščita direktnega kontakta med metalom in krvjo , debelina stenta (strut) < 0,065 mm pri nominalni velikosti stenta do 3 mm, recoil < 5%, velikost: 3.0 x 18 mm; dopuščeno odstopanje dolžine stenta +/-15% od razpisane dolžine. Minimalna zaloga na konsignacijskem skladišču: 3. | [7 empty] | komplet
CP | P | #958865 | STENT KORONARNI DES-1 ORSIRO 3,0x18MM kat.št. 364490 Biotronik |  |  |  | 10 | KOS | 1 | [9 empty] | #N000863 | 1 |  | 364490 | Biotronik | [5 empty] | komplet
CP | N | #N000864 | STENT KORONARNI DES-1 3,0x24MM |  |  |  | 10 | KOS | 2 | [9 empty] | # | 1 | Izločanje zdravilne učinkovine sirolimusa vsaj 12 tednov, biološko razgradljiv polimer, zaščita direktnega kontakta med metalom in krvjo , debelina stenta (strut) < 0,065 mm pri nominalni velikosti stenta do 3 mm, recoil < 5%, velikost: 3.0 x 24 mm; dopuščeno odstopanje dolžine stenta +/-15% od razpisane dolžine. Minimalna zaloga na konsignacijskem skladišču: 3. | [7 empty] | komplet
CP | P | #958866 | STENT KORONARNI DES-1 ORSIRO 3,0x22MM kat.št. 364502 Biotronik |  |  |  | 10 | KOS | 1 | [9 empty] | #N000864 | 1 |  | 364502 | Biotronik | [5 empty] | komplet
CP | N | #N000865 | STENT KORONARNI DES-1 3,0x28MM |  |  |  | 10 | KOS | 2 | [9 empty] | # | 1 | Izločanje zdravilne učinkovine sirolimusa vsaj 12 tednov, biološko razgradljiv polimer, zaščita direktnega kontakta med metalom in krvjo , debelina stenta (strut) < 0,065 mm pri nominalni velikosti stenta do 3 mm, recoil < 5%, velikost: 3.0 x 28 mm; dopuščeno odstopanje dolžine stenta +/-15% od razpisane dolžine. Minimalna zaloga na konsignacijskem skladišču: 3. | [7 empty] | komplet
CP | P | #958867 | STENT KORONARNI DES-1 ORSIRO 3,0x26MM kat.št. 364508 Biotronik |  |  |  | 10 | KOS | 1 | [9 empty] | #N000865 | 1 |  | 364508 | Biotronik | [5 empty] | komplet
CP | N | #N000866 | STENT KORONARNI DES-1 3,5x8MM |  |  |  | 3 | KOS | 2 | [9 empty] | # | 1 | Izločanje zdravilne učinkovine sirolimusa vsaj 12 tednov, biološko razgradljiv polimer, zaščita direktnega kontakta med metalom in krvjo , debelina stenta (strut) < 0,080 mm pri nominalni velikosti stenta do 4 mm, recoil < 5%, velikost: 3,50 x 8mm; dopuščeno odstopanje dolžine stenta +/-15% od razpisane dolžine. Minimalna zaloga na konsignacijskem skladišču: 3. | [7 empty] | komplet
CP | P | #961535 | STENT KORONARNI DES-1 ORSIRO 3,5x9MM kat.št. 364473 Biotronik |  |  |  | 3 | KOS | 1 | [9 empty] | #N000866 | 1 |  | 364473 | Biotronik | [5 empty] | komplet
CP | N | #N000867 | STENT KORONARNI DES-1 3,5x14MM |  |  |  | 5 | KOS | 2 | [9 empty] | # | 1 | Izločanje zdravilne učinkovine sirolimusa vsaj 12 tednov, biološko razgradljiv polimer, zaščita direktnega kontakta med metalom in krvjo , debelina stenta (strut) < 0,080 mm pri nominalni velikosti stenta do 4 mm, recoil < 5%, velikost: 3,5 x 14 mm; dopuščeno odstopanje dolžine stenta +/-15% od razpisane dolžine. Minimalna zaloga na konsignacijskem skladišču: 3. | [7 empty] | komplet
CP | P | #958869 | STENT KORONARNI DES-1 ORSIRO 3,5x13MM kat.št. 364479 Biotronik |  |  |  | 5 | KOS | 1 | [9 empty] | #N000867 | 1 |  | 364479 | Biotronik | [5 empty] | komplet
CP | N | #N000868 | STENT KORONARNI DES-1 3,5x18MM |  |  |  | 5 | KOS | 2 | [9 empty] | # | 1 | Izločanje zdravilne učinkovine sirolimusa vsaj 12 tednov, biološko razgradljiv polimer, zaščita direktnega kontakta med metalom in krvjo , debelina stenta (strut) < 0,080 mm pri nominalni velikosti stenta do 4 mm, recoil < 5%, velikost: 3,5 x 18 mm; dopuščeno odstopanje dolžine stenta +/-15% od razpisane dolžine. Minimalna zaloga na konsignacijskem skladišču: 3. | [7 empty] | komplet
CP | P | #958870 | STENT KORONARNI DES-1 ORSIRO 3,5x18MM kat.št. 364491 Biotronik |  |  |  | 5 | KOS | 1 | [9 empty] | #N000868 | 1 |  | 364491 | Biotronik | [5 empty] | komplet
CP | N | #N000869 | STENT KORONARNI DES-1 3,5x24MM |  |  |  | 5 | KOS | 2 | [9 empty] | # | 1 | Izločanje zdravilne učinkovine sirolimusa vsaj 12 tednov, biološko razgradljiv polimer, zaščita direktnega kontakta med metalom in krvjo , debelina stenta (strut) < 0,080 mm pri nominalni velikosti stenta do 4 mm, recoil < 5%, velikost: 3,5 x 24 mm; dopuščeno odstopanje dolžine stenta +/-15% od razpisane dolžine. Minimalna zaloga na konsignacijskem skladišču: 3. | [7 empty] | komplet
CP | P | #958871 | STENT KORONARNI DES-1 ORSIRO 3,5x22MM kat.št. 364503 Biotronik |  |  |  | 5 | KOS | 1 | [9 empty] | #N000869 | 1 |  | 364503 | Biotronik | [5 empty] | komplet
CP | N | #N000870 | STENT KORONARNI DES-1 3,5x28MM |  |  |  | 5 | KOS | 2 | [9 empty] | # | 1 | Izločanje zdravilne učinkovine sirolimusa vsaj 12 tednov, biološko razgradljiv polimer, zaščita direktnega kontakta med metalom in krvjo , debelina stenta (strut) < 0,080 mm pri nominalni velikosti stenta do 4 mm, recoil < 5%, velikost: 3,5 x 28 mm; dopuščeno odstopanje dolžine stenta +/-15% od razpisane dolžine. Minimalna zaloga na konsignacijskem skladišču: 3. | [7 empty] | komplet
CP | P | #958872 | STENT KORONARNI DES-1 ORSIRO 3,5x26MM kat.št. 364509 Biotronik |  |  |  | 5 | KOS | 1 | [9 empty] | #N000870 | 1 |  | 364509 | Biotronik | [5 empty] | komplet
CP | N | #N000972 | STENT KORONARNI DES-1 2,25x9MM |  |  |  | 3 | KOS | 2 | [9 empty] | # | 1 | Izločanje zdravilne učinkovine sirolimusa vsaj 12 tednov, biološko razgradljiv polimer, zaščita direktnega kontakta med metalom in krvjo , debelina stenta (strut) < 0,065 mm pri nominalni velikosti stenta do 3 mm, recoil < 5%, velikost: 2.25 x 9 mm; dopuščeno odstopanje dolžine stenta +/-15% od razpisane dolžine. Minimalna zaloga na konsignacijskem skladišču: 3. | [7 empty] | komplet
CP | P | #961557 | STENT KORONARNI DES-1 ORSIRO 2,25x9MM kat.št. 364469 Biotronik |  |  |  | 3 | KOS | 1 | [9 empty] | #N000972 | 1 |  | 364469 | Biotronik | [5 empty] | komplet
CP | N | #N000973 | STENT KORONARNI DES-1 2,25x13MM |  |  |  | 3 | KOS | 2 | [9 empty] | # | 1 | Izločanje zdravilne učinkovine sirolimusa vsaj 12 tednov, biološko razgradljiv polimer, zaščita direktnega kontakta med metalom in krvjo , debelina stenta (strut) < 0,065 mm pri nominalni velikosti stenta do 3 mm, recoil < 5%, velikost: 2.25 x 13 mm; dopuščeno odstopanje dolžine stenta +/-15% od razpisane dolžine. Minimalna zaloga na konsignacijskem skladišču: 3. | [7 empty] | komplet
CP | P | #961558 | STENT KORONARNI DES-1 ORSIRO 2,25x13MM kat.št. 364475 Biotronik |  |  |  | 3 | KOS | 1 | [9 empty] | #N000973 | 1 |  | 364475 | Biotronik | [5 empty] | komplet
CP | N | #N000974 | STENT KORONARNI DES-1 2,25x15MM |  |  |  | 5 | KOS | 2 | [9 empty] | # | 1 | Izločanje zdravilne učinkovine sirolimusa vsaj 12 tednov, biološko razgradljiv polimer, zaščita direktnega kontakta med metalom in krvjo , debelina stenta (strut) < 0,065 mm pri nominalni velikosti stenta do 3 mm, recoil < 5%, velikost: 2.25 x 15 mm; dopuščeno odstopanje dolžine stenta +/-15% od razpisane dolžine. Minimalna zaloga na konsignacijskem skladišču: 3. | [7 empty] | komplet
CP | P | #961559 | STENT KORONARNI DES-1 ORSIRO 2,25x15MM kat.št. 364481 Biotronik |  |  |  | 5 | KOS | 1 | [9 empty] | #N000974 | 1 |  | 364481 | Biotronik | [5 empty] | komplet
CP | N | #N000975 | STENT KORONARNI DES-1 2,25x18MM |  |  |  | 5 | KOS | 2 | [9 empty] | # | 1 | Izločanje zdravilne učinkovine sirolimusa vsaj 12 tednov, biološko razgradljiv polimer, zaščita direktnega kontakta med metalom in krvjo , debelina stenta (strut) < 0,065 mm pri nominalni velikosti stenta do 3 mm, recoil < 5%, velikost: 2.25 x 18 mm; dopuščeno odstopanje dolžine stenta +/-15% od razpisane dolžine. Minimalna zaloga na konsignacijskem skladišču: 3. | [7 empty] | komplet
CP | P | #961560 | STENT KORONARNI DES-1 ORSIRO 2,25x18MM kat.št. 364487 Biotronik |  |  |  | 5 | KOS | 1 | [9 empty] | #N000975 | 1 |  | 364487 | Biotronik | [5 empty] | komplet
CP | N | #N000976 | STENT KORONARNI DES-1 2,25x22MM |  |  |  | 5 | KOS | 2 | [9 empty] | # | 1 | Izločanje zdravilne učinkovine sirolimusa vsaj 12 tednov, biološko razgradljiv polimer, zaščita direktnega kontakta med metalom in krvjo , debelina stenta (strut) < 0,065 mm pri nominalni velikosti stenta do 3 mm, recoil < 5%, velikost: 2.25 x 22 mm; dopuščeno odstopanje dolžine stenta +/-15% od razpisane dolžine. Minimalna zaloga na konsignacijskem skladišču: 3. | [7 empty] | komplet
CP | P | #961561 | STENT KORONARNI DES-1 ORSIRO 2,25x22MM kat.št. 364499 Biotronik |  |  |  | 5 | KOS | 1 | [9 empty] | #N000976 | 1 |  | 364499 | Biotronik | [5 empty] | komplet
CP | N | #N000977 | STENT KORONARNI DES-1 2,5x15MM |  |  |  | 5 | KOS | 2 | [9 empty] | # | 1 | Izločanje zdravilne učinkovine sirolimusa vsaj 12 tednov, biološko razgradljiv polimer, zaščita direktnega kontakta med metalom in krvjo , debelina stenta (strut) < 0,065 mm pri nominalni velikosti stenta do 3 mm, recoil < 5%, velikost: 2.5 x 15 mm; dopuščeno odstopanje dolžine stenta +/-15% od razpisane dolžine. Minimalna zaloga na konsignacijskem skladišču: 3. | [7 empty] | komplet
CP | P | #960882 | STENT KORONARNI DES-1 ORSIRO 2,5x15MM kat.št. 364482 Biotronik |  |  |  | 5 | KOS | 1 | [9 empty] | #N000977 | 1 |  | 364482 | Biotronik | [5 empty] | komplet
CP | N | #N000978 | STENT KORONARNI DES-1 2,5x30MM |  |  |  | 3 | KOS | 2 | [9 empty] | # | 1 | Izločanje zdravilne učinkovine sirolimusa vsaj 12 tednov, biološko razgradljiv polimer, zaščita direktnega kontakta med metalom in krvjo , debelina stenta (strut) < 0,065 mm pri nominalni velikosti stenta do 3 mm, recoil < 5%, velikost: 2.5 x 30 mm; dopuščeno odstopanje dolžine stenta +/-15% od razpisane dolžine. Minimalna zaloga na konsignacijskem skladišču: 3. | [7 empty] | komplet
CP | P | #960885 | STENT KORONARNI DES-1 ORSIRO 2,5x30MM kat.št. 364512 Biotronik |  |  |  | 3 | KOS | 1 | [9 empty] | #N000978 | 1 |  | 364512 | Biotronik | [5 empty] | komplet
CP | N | #N000979 | STENT KORONARNI DES-1 2,5x35MM |  |  |  | 3 | KOS | 2 | [9 empty] | # | 1 | Izločanje zdravilne učinkovine sirolimusa vsaj 12 tednov, biološko razgradljiv polimer, zaščita direktnega kontakta med metalom in krvjo , debelina stenta (strut) < 0,065 mm pri nominalni velikosti stenta do 3 mm, recoil < 5%, velikost: 2.5 x 35 mm; dopuščeno odstopanje dolžine stenta +/-15% od razpisane dolžine. Minimalna zaloga na konsignacijskem skladišču: 3. | [7 empty] | komplet
CP | P | #961562 | STENT KORONARNI DES-1 ORSIRO 2,5x35MM kat.št. 391235 Biotronik |  |  |  | 3 | KOS | 1 | [9 empty] | #N000979 | 1 |  | 391235 | Biotronik | [5 empty] | komplet
CP | N | #N000980 | STENT KORONARNI DES-1 2,5x40MM |  |  |  | 3 | KOS | 2 | [9 empty] | # | 1 | Izločanje zdravilne učinkovine sirolimusa vsaj 12 tednov, biološko razgradljiv polimer, zaščita direktnega kontakta med metalom in krvjo , debelina stenta (strut) < 0,065 mm pri nominalni velikosti stenta do 3 mm, recoil < 5%, velikost: 2.5 x 40 mm; dopuščeno odstopanje dolžine stenta +/-15% od razpisane dolžine. Minimalna zaloga na konsignacijskem skladišču: 3. | [7 empty] | komplet
CP | P | #961563 | STENT KORONARNI DES-1 ORSIRO 2,5x40MM kat.št. 391239 Biotronik |  |  |  | 3 | KOS | 1 | [9 empty] | #N000980 | 1 |  | 391239 | Biotronik | [5 empty] | komplet
CP | N | #N000981 | STENT KORONARNI DES-1 2,75x15MM |  |  |  | 10 | KOS | 2 | [9 empty] | # | 1 | Izločanje zdravilne učinkovine sirolimusa vsaj 12 tednov, biološko razgradljiv polimer, zaščita direktnega kontakta med metalom in krvjo , debelina stenta (strut) < 0,065 mm pri nominalni velikosti stenta do 3 mm, recoil < 5%, velikost: 2.75 x 15 mm; dopuščeno odstopanje dolžine stenta +/-15% od razpisane dolžine. Minimalna zaloga na konsignacijskem skladišču: 3. | [7 empty] | komplet
CP | P | #960886 | STENT KORONARNI DES-1 ORSIRO 2,75x15MM kat.št. 364483 Biotronik |  |  |  | 10 | KOS | 1 | [9 empty] | #N000981 | 1 |  | 364483 | Biotronik | [5 empty] | komplet
CP | N | #N000982 | STENT KORONARNI DES-1 2,75x30MM |  |  |  | 5 | KOS | 2 | [9 empty] | # | 1 | Izločanje zdravilne učinkovine sirolimusa vsaj 12 tednov, biološko razgradljiv polimer, zaščita direktnega kontakta med metalom in krvjo , debelina stenta (strut) < 0,065 mm pri nominalni velikosti stenta do 3 mm, recoil < 5%, velikost: 2.75 x 30 mm; dopuščeno odstopanje dolžine stenta +/-15% od razpisane dolžine. Minimalna zaloga na konsignacijskem skladišču: 3. | [7 empty] | komplet
CP | P | #960889 | STENT KORONARNI DES-1 ORSIRO 2,75x30MM kat.št. 364513 Biotronik |  |  |  | 5 | KOS | 1 | [9 empty] | #N000982 | 1 |  | 364513 | Biotronik | [5 empty] | komplet
CP | N | #N000983 | STENT KORONARNI DES-1 2,75x35MM |  |  |  | 3 | KOS | 2 | [9 empty] | # | 1 | Izločanje zdravilne učinkovine sirolimusa vsaj 12 tednov, biološko razgradljiv polimer, zaščita direktnega kontakta med metalom in krvjo , debelina stenta (strut) < 0,065 mm pri nominalni velikosti stenta do 3 mm, recoil < 5%, velikost: 2.75 x 35 mm; dopuščeno odstopanje dolžine stenta +/-15% od razpisane dolžine. Minimalna zaloga na konsignacijskem skladišču: 3. | [7 empty] | komplet
CP | P | #960890 | STENT KORONARNI DES-1 ORSIRO 2,75x35MM kat.št. 391236 Biotronik |  |  |  | 3 | KOS | 1 | [9 empty] | #N000983 | 1 |  | 391236 | Biotronik | [5 empty] | komplet
CP | N | #N000984 | STENT KORONARNI DES-1 2,75x40MM |  |  |  | 3 | KOS | 2 | [9 empty] | # | 1 | Izločanje zdravilne učinkovine sirolimusa vsaj 12 tednov, biološko razgradljiv polimer, zaščita direktnega kontakta med metalom in krvjo , debelina stenta (strut) < 0,065 mm pri nominalni velikosti stenta do 3 mm, recoil < 5%, velikost: 2.75 x 40 mm; dopuščeno odstopanje dolžine stenta +/-15% od razpisane dolžine. Minimalna zaloga na konsignacijskem skladišču: 3. | [7 empty] | komplet
CP | P | #961564 | STENT KORONARNI DES-1 ORSIRO 2,75x40MM kat.št. 391240 Biotronik |  |  |  | 3 | KOS | 1 | [9 empty] | #N000984 | 1 |  | 391240 | Biotronik | [5 empty] | komplet
CP | N | #N000985 | STENT KORONARNI DES-1 3,0x15MM |  |  |  | 10 | KOS | 2 | [9 empty] | # | 1 | Izločanje zdravilne učinkovine sirolimusa vsaj 12 tednov, biološko razgradljiv polimer, zaščita direktnega kontakta med metalom in krvjo , debelina stenta (strut) < 0,065 mm pri nominalni velikosti stenta do 3 mm, recoil < 5%, velikost: 3.0 x 15 mm; dopuščeno odstopanje dolžine stenta +/-15% od razpisane dolžine. Minimalna zaloga na konsignacijskem skladišču: 3. | [7 empty] | komplet
CP | P | #960893 | STENT KORONARNI DES-1 ORSIRO 3,0x15MM kat.št. 364484 Biotronik |  |  |  | 10 | KOS | 1 | [9 empty] | #N000985 | 1 |  | 364484 | Biotronik | [5 empty] | komplet
CP | N | #N000986 | STENT KORONARNI DES-1 3,0x30MM |  |  |  | 5 | KOS | 2 | [9 empty] | # | 1 | Izločanje zdravilne učinkovine sirolimusa vsaj 12 tednov, biološko razgradljiv polimer, zaščita direktnega kontakta med metalom in krvjo , debelina stenta (strut) < 0,065 mm pri nominalni velikosti stenta do 3 mm, recoil < 5%, velikost: 3.0 x 30 mm; dopuščeno odstopanje dolžine stenta +/-15% od razpisane dolžine. Minimalna zaloga na konsignacijskem skladišču: 3. | [7 empty] | komplet
CP | P | #960896 | STENT KORONARNI DES-1 ORSIRO 3,0x30MM kat.št. 364514 Biotronik |  |  |  | 5 | KOS | 1 | [9 empty] | #N000986 | 1 |  | 364514 | Biotronik | [5 empty] | komplet
CP | N | #N000987 | STENT KORONARNI DES-1 3,0x35MM |  |  |  | 3 | KOS | 2 | [9 empty] | # | 1 | Izločanje zdravilne učinkovine sirolimusa vsaj 12 tednov, biološko razgradljiv polimer, zaščita direktnega kontakta med metalom in krvjo , debelina stenta (strut) < 0,065 mm pri nominalni velikosti stenta do 3 mm, recoil < 5%, velikost: 3.0 x 35 mm; dopuščeno odstopanje dolžine stenta +/-15% od razpisane dolžine. Minimalna zaloga na konsignacijskem skladišču: 3. | [7 empty] | komplet
CP | P | #960897 | STENT KORONARNI DES-1 ORSIRO 3,0x35MM kat.št. 391237 Biotronik |  |  |  | 3 | KOS | 1 | [9 empty] | #N000987 | 1 |  | 391237 | Biotronik | [5 empty] | komplet
CP | N | #N000988 | STENT KORONARNI DES-1 3,0x40MM |  |  |  | 3 | KOS | 2 | [9 empty] | # | 1 | Izločanje zdravilne učinkovine sirolimusa vsaj 12 tednov, biološko razgradljiv polimer, zaščita direktnega kontakta med metalom in krvjo , debelina stenta (strut) < 0,065 mm pri nominalni velikosti stenta do 3 mm, recoil < 5%, velikost: 3.0 x 40 mm; dopuščeno odstopanje dolžine stenta +/-15% od razpisane dolžine. Minimalna zaloga na konsignacijskem skladišču: 3. | [7 empty] | komplet
CP | P | #961565 | STENT KORONARNI DES-1 ORSIRO 3,0x40MM kat.št. 391241 Biotronik |  |  |  | 3 | KOS | 1 | [9 empty] | #N000988 | 1 |  | 391241 | Biotronik | [5 empty] | komplet
CP | N | #N000989 | STENT KORONARNI DES-1 3,5x15MM |  |  |  | 5 | KOS | 2 | [9 empty] | # | 1 | Izločanje zdravilne učinkovine sirolimusa vsaj 12 tednov, biološko razgradljiv polimer, zaščita direktnega kontakta med metalom in krvjo , debelina stenta (strut) < 0,065 mm pri nominalni velikosti stenta do 3 mm, recoil < 5%, velikost: 3.5 x 15 mm; dopuščeno odstopanje dolžine stenta +/-15% od razpisane dolžine. Minimalna zaloga na konsignacijskem skladišču: 3. | [7 empty] | komplet
CP | P | #961566 | STENT KORONARNI DES-1 ORSIRO 3,5x15MM kat.št. 364485 Biotronik |  |  |  | 5 | KOS | 1 | [9 empty] | #N000989 | 1 |  | 364485 | Biotronik | [5 empty] | komplet
CP | N | #N000990 | STENT KORONARNI DES-1 3,5x30MM |  |  |  | 5 | KOS | 2 | [9 empty] | # | 1 | Izločanje zdravilne učinkovine sirolimusa vsaj 12 tednov, biološko razgradljiv polimer, zaščita direktnega kontakta med metalom in krvjo , debelina stenta (strut) < 0,065 mm pri nominalni velikosti stenta do 3 mm, recoil < 5%, velikost: 3.5 x 30 mm; dopuščeno odstopanje dolžine stenta +/-15% od razpisane dolžine. Minimalna zaloga na konsignacijskem skladišču: 3. | [7 empty] | komplet
CP | P | #961567 | STENT KORONARNI DES-1 ORSIRO 3,5x30MM kat.št. 364515 Biotronik |  |  |  | 5 | KOS | 1 | [9 empty] | #N000990 | 1 |  | 364515 | Biotronik | [5 empty] | komplet
CP | N | #N000991 | STENT KORONARNI DES-1 3,5x35MM |  |  |  | 3 | KOS | 2 | [9 empty] | # | 1 | Izločanje zdravilne učinkovine sirolimusa vsaj 12 tednov, biološko razgradljiv polimer, zaščita direktnega kontakta med metalom in krvjo , debelina stenta (strut) < 0,065 mm pri nominalni velikosti stenta do 3 mm, recoil < 5%, velikost: 3.5 x 35 mm; dopuščeno odstopanje dolžine stenta +/-15% od razpisane dolžine. Minimalna zaloga na konsignacijskem skladišču: 3. | [7 empty] | komplet
CP | P | #961568 | STENT KORONARNI DES-1 ORSIRO 3,5x35MM kat.št. 391018 Biotronik |  |  |  | 3 | KOS | 1 | [9 empty] | #N000991 | 1 |  | 391018 | Biotronik | [5 empty] | komplet
CP | N | #N000992 | STENT KORONARNI DES-1 3,5x40MM |  |  |  | 3 | KOS | 2 | [9 empty] | # | 1 | Izločanje zdravilne učinkovine sirolimusa vsaj 12 tednov, biološko razgradljiv polimer, zaščita direktnega kontakta med metalom in krvjo , debelina stenta (strut) < 0,065 mm pri nominalni velikosti stenta do 3 mm, recoil < 5%, velikost: 3.5 x 40 mm; dopuščeno odstopanje dolžine stenta +/-15% od razpisane dolžine. Minimalna zaloga na konsignacijskem skladišču: 3. | [7 empty] | komplet
CP | P | #961569 | STENT KORONARNI DES-1 ORSIRO 3,5x40MM kat.št. 391020 Biotronik |  |  |  | 3 | KOS | 1 | [9 empty] | #N000992 | 1 |  | 391020 | Biotronik | [5 empty] | komplet
CP | N | #N000993 | STENT KORONARNI DES-1 4,0x9MM |  |  |  | 3 | KOS | 2 | [9 empty] | # | 1 | Izločanje zdravilne učinkovine sirolimusa vsaj 12 tednov, biološko razgradljiv polimer, zaščita direktnega kontakta med metalom in krvjo , debelina stenta (strut) < 0,065 mm pri nominalni velikosti stenta do 3 mm, recoil < 5%, velikost: 4.0 x 9 mm; dopuščeno odstopanje dolžine stenta +/-15% od razpisane dolžine. Minimalna zaloga na konsignacijskem skladišču: 3. | [7 empty] | komplet
CP | P | #961570 | STENT KORONARNI DES-1 ORSIRO 4,0x9MM kat.št. 364474 Biotronik |  |  |  | 3 | KOS | 1 | [9 empty] | #N000993 | 1 |  | 364474 | Biotronik | [5 empty] | komplet
CP | N | #N000994 | STENT KORONARNI DES-1 4,0x13MM |  |  |  | 3 | KOS | 2 | [9 empty] | # | 1 | Izločanje zdravilne učinkovine sirolimusa vsaj 12 tednov, biološko razgradljiv polimer, zaščita direktnega kontakta med metalom in krvjo , debelina stenta (strut) < 0,065 mm pri nominalni velikosti stenta do 3 mm, recoil < 5%, velikost: 4.0 x 13 mm; dopuščeno odstopanje dolžine stenta +/-15% od razpisane dolžine. Minimalna zaloga na konsignacijskem skladišču: 3. | [7 empty] | komplet
CP | P | #961571 | STENT KORONARNI DES-1 ORSIRO 4,0x13MM kat.št. 364480 Biotronik |  |  |  | 3 | KOS | 1 | [9 empty] | #N000994 | 1 |  | 364480 | Biotronik | [5 empty] | komplet
CP | N | #N000995 | STENT KORONARNI DES-1 4,0x15MM |  |  |  | 3 | KOS | 2 | [9 empty] | # | 1 | Izločanje zdravilne učinkovine sirolimusa vsaj 12 tednov, biološko razgradljiv polimer, zaščita direktnega kontakta med metalom in krvjo , debelina stenta (strut) < 0,065 mm pri nominalni velikosti stenta do 3 mm, recoil < 5%, velikost: 4.0 x 15 mm; dopuščeno odstopanje dolžine stenta +/-15% od razpisane dolžine. Minimalna zaloga na konsignacijskem skladišču: 3. | [7 empty] | komplet
CP | P | #961572 | STENT KORONARNI DES-1 ORSIRO 4,0x15MM kat.št. 364486 Biotronik |  |  |  | 3 | KOS | 1 | [9 empty] | #N000995 | 1 |  | 364486 | Biotronik | [5 empty] | komplet
CP | N | #N000996 | STENT KORONARNI DES-1 4,0x18MM |  |  |  | 3 | KOS | 2 | [9 empty] | # | 1 | Izločanje zdravilne učinkovine sirolimusa vsaj 12 tednov, biološko razgradljiv polimer, zaščita direktnega kontakta med metalom in krvjo , debelina stenta (strut) < 0,065 mm pri nominalni velikosti stenta do 3 mm, recoil < 5%, velikost: 4.0 x 18 mm; dopuščeno odstopanje dolžine stenta +/-15% od razpisane dolžine. Minimalna zaloga na konsignacijskem skladišču: 3. | [7 empty] | komplet
CP | P | #961573 | STENT KORONARNI DES-1 ORSIRO 4,0x18MM kat.št. 364492 Biotronik |  |  |  | 3 | KOS | 1 | [9 empty] | #N000996 | 1 |  | 364492 | Biotronik | [5 empty] | komplet
CP | N | #N000997 | STENT KORONARNI DES-1 4,0x22MM |  |  |  | 3 | KOS | 2 | [9 empty] | # | 1 | Izločanje zdravilne učinkovine sirolimusa vsaj 12 tednov, biološko razgradljiv polimer, zaščita direktnega kontakta med metalom in krvjo , debelina stenta (strut) < 0,065 mm pri nominalni velikosti stenta do 3 mm, recoil < 5%, velikost: 4.0 x 22 mm; dopuščeno odstopanje dolžine stenta +/-15% od razpisane dolžine. Minimalna zaloga na konsignacijskem skladišču: 3. | [7 empty] | komplet
CP | P | #961574 | STENT KORONARNI DES-1 ORSIRO 4,0x22MM kat.št. 364504 Biotronik |  |  |  | 3 | KOS | 1 | [9 empty] | #N000997 | 1 |  | 364504 | Biotronik | [5 empty] | komplet
CP | N | #N000998 | STENT KORONARNI DES-1 4,0x26MM |  |  |  | 3 | KOS | 2 | [9 empty] | # | 1 | Izločanje zdravilne učinkovine sirolimusa vsaj 12 tednov, biološko razgradljiv polimer, zaščita direktnega kontakta med metalom in krvjo , debelina stenta (strut) < 0,065 mm pri nominalni velikosti stenta do 3 mm, recoil < 5%, velikost: 4.0 x 26 mm; dopuščeno odstopanje dolžine stenta +/-15% od razpisane dolžine. Minimalna zaloga na konsignacijskem skladišču: 3. | [7 empty] | komplet
CP | P | #961575 | STENT KORONARNI DES-1 ORSIRO 4,0x26MM kat.št. 364510 Biotronik |  |  |  | 3 | KOS | 1 | [9 empty] | #N000998 | 1 |  | 364510 | Biotronik | [5 empty] | komplet
CP | N | #N000999 | STENT KORONARNI DES-1 4,0x30MM |  |  |  | 3 | KOS | 2 | [9 empty] | # | 1 | Izločanje zdravilne učinkovine sirolimusa vsaj 12 tednov, biološko razgradljiv polimer, zaščita direktnega kontakta med metalom in krvjo , debelina stenta (strut) < 0,065 mm pri nominalni velikosti stenta do 3 mm, recoil < 5%, velikost: 4.0 x 30 mm; dopuščeno odstopanje dolžine stenta +/-15% od razpisane dolžine. Minimalna zaloga na konsignacijskem skladišču: 3. | [7 empty] | komplet
CP | P | #961576 | STENT KORONARNI DES-1 ORSIRO 4,0x30MM kat.št. 364516 Biotronik |  |  |  | 3 | KOS | 1 | [9 empty] | #N000999 | 1 |  | 364516 | Biotronik | [5 empty] | komplet
CP | N | #N001000 | STENT KORONARNI DES-1 4,0x35MM |  |  |  | 3 | KOS | 2 | [9 empty] | # | 1 | Izločanje zdravilne učinkovine sirolimusa vsaj 12 tednov, biološko razgradljiv polimer, zaščita direktnega kontakta med metalom in krvjo , debelina stenta (strut) < 0,065 mm pri nominalni velikosti stenta do 3 mm, recoil < 5%, velikost: 4.0 x 35 mm; dopuščeno odstopanje dolžine stenta +/-15% od razpisane dolžine. Minimalna zaloga na konsignacijskem skladišču: 3. | [7 empty] | komplet
CP | P | #961577 | STENT KORONARNI DES-1 ORSIRO 4,0x35MM kat.št. 391019 Biotronik |  |  |  | 3 | KOS | 1 | [9 empty] | #N001000 | 1 |  | 391019 | Biotronik | [5 empty] | komplet
CP | N | #N001001 | STENT KORONARNI DES-1 4,0x40MM |  |  |  | 3 | KOS | 2 | [9 empty] | # | 1 | Izločanje zdravilne učinkovine sirolimusa vsaj 12 tednov, biološko razgradljiv polimer, zaščita direktnega kontakta med metalom in krvjo , debelina stenta (strut) < 0,065 mm pri nominalni velikosti stenta do 3 mm, recoil < 5%, velikost: 4.0 x 40 mm; dopuščeno odstopanje dolžine stenta +/-15% od razpisane dolžine. Minimalna zaloga na konsignacijskem skladišču: 3. | [7 empty] | komplet
CP | P | #961578 | STENT KORONARNI DES-1 ORSIRO 4,0x40MM kat.št. 391021 Biotronik |  |  |  | 3 | KOS | 1 | [9 empty] | #N001001 | 1 |  | 391021 | Biotronik | [5 empty] | komplet