## Specifikacija razpisanih artikl
TB | PODJETJE
SP | Šifra
IP | Naziv
NP | Naslov
KP | Kraj
EP | E-mail
KO | Kontaktna oseba | Direktor zavoda: Dimitrij Klančič, dr. med., spec. int. med.
TB | RAZPIS
RI | RazpisId | 3321
RS | Šifra | #1500-3-1
RN | Način | C
RO | Opis | Prenosni računalniki - OS
AO | Velja od | 2022-11-07
AD | Velja do | 2023-05-06
TB | ARTIKLI
DN | [9 empty] | Slovenski naziv materiala | Proizvajalec: | Kataloška številka: | Vaša šifra artikla: | Opis sestave: | Opomba
KL | Tipidenta | Sifra | Naziv | Cena | Popust | DDV | Kolicina | EM | Tip | PD1* | PD2* | PD3* | PD4* | PD5* | PD6 | PD7 | PD8 | PD9 | Nadrejeni | Faktor | Opomba | Oznaka | Proizvajalec | EKO | Vrstadokazila | Opombanarocnik | Referencnacena | Opisartikla | Sklop | Nazivsklopa
CP | E | #OS000939 | Računalnik prenosni 1 |  |  |  | 15 | KOS | [10 empty] | # | 1 | Zaslon Vsaj 14,7'' ločljivosti vsaj 1600x1000 (poljubna razmerja ŠxV) Tehnologija IPS Procesor Vsaj 4 jeder / 8 niti, vsaj predzadnja generacija z dnem povpraševanja Delovni pomnilnik Vsaj 8 GB DDR4 min. 2400 MHz Trdi disk Vsaj 240 GB M.2 SSD NVMe Mrežni krmilnik RJ-45, vsaj 10/100/1000 Mbps WLAN, vsaj 802.11 ac/a/g/n Spletna kamera Vsaj HD 720p Grafična kartica Vsaj integrirana grafika (npr. Intel UHD XYZ) Grafični priključki Vsaj 1x DisplayPort (lahko vgrajen v USB-C) Vsaj 1x HDMI Tipkovnica Slovenska Priključki Vsaj 2x vhod USB-A min. 2.0 Vsaj 1x priključek USB-C za napajanje Vsaj 1x univerzalen avdio port 3.5 mm (ali ločen vhod in izhod) Varnost Vsaj TPM 2.0 Teža Največ 2,1 kg Operacijski sistem Windows 10 Pro x64 – Slovenski jezik Okolijski vidiki - Informacije o zdravstvenem stanju baterije - Zunanji napajalnik z odstranljivim kablom za priklop v el. mrežo (na napajalniku priključek IEC C6 ali IEC C14, na kablu za v el. Mrežo IEC C5 ali IEC C13) - Zmožnost napajanja naprave preko USB-C priključka - Vsaj 1x okolijski znak tipa I - glasnost mora biti izmerjena v skladu s standardom SIST EN ISO 7779 in ne sme presegati 33 dB . Podatek mora biti označen z oznako LpAm v dB Garancija proizvajalca Vsaj 3 leta Dodatno Možnost priklopa docking postaje, glej »Docking postaja 1« | [7 empty] | E
CP | E | #OS000940 | Računalnik prenosni 2 |  |  |  | 2 | KOS | [10 empty] | # | 1 | Zaslon Vsaj 16,5'' ločljivosti vsaj 1600x1000 (poljubna razmerja ŠxV) Tehnologija IPS Procesor Vsaj 6 jeder / 12 niti Vsaj predzadnja generacija z dnem povpraševanja Linija zmogljivih procesorjev Delovni pomnilnik Vsaj 16 GB DDR4 min. 2400 MHz Trdi disk Vsaj 512 GB M.2 SSD NVMe Mrežni krmilnik RJ-45, vsaj 10/100/1000 Mbps WLAN, vsaj 802.11 ac/a/g/n Spletna kamera Vsaj HD 720p Grafična kartica Vsaj nVidia GeForce RTX 3060 Grafični priključki Vsaj 1x DisplayPort (lahko vgrajen v USB-C) 1x HDMI Tipkovnica Slovenska Priključki Vsaj 2x vhod USB-A min. 2.0 Vsaj 1x priključek USB-C za napajanje Vsaj 1x univerzalen avdio port 3.5 mm (ali ločen vhod in izhod) Varnost Vsaj TPM 2.0 Teža Največ 3 kg Operacijski sistem Windows 10 Pro x64 – Slovenski jezik Okolijski vidiki - Informacije o zdravstvenem stanju baterije - Zunanji napajalnik z odstranljivim kablom za priklop v el. mrežo (na napajalniku priključek IEC C6 ali IEC C14, na kablu za v el. Mrežo IEC C5 ali IEC C13) - Zmožnost napajanja naprave preko USB-C priključka - Vsaj 1x okolijski znak tipa I - glasnost mora biti izmerjena v skladu s standardom SIST EN ISO 7779 in ne sme presegati 33 dB . Podatek mora biti označen z oznako LpAm v dB Garancija proizvajalca Vsaj 3 leta Dodatno Možnost priklopa docking postaje, glej »Docking postaja 1« | [7 empty] | E