## Specifikacija razpisanih artikl
TB | PODJETJE
SP | Šifra
IP | Naziv
NP | Naslov
KP | Kraj
EP | E-mail
KO | Kontaktna oseba | direktor zavoda: Dimitrij Klančič, dr.med., spec.int.med.
TB | RAZPIS
RI | RazpisId | 3651
RS | Šifra | #1553-17
RN | Način | C
RO | Opis | MP za ERCP - Stent.bil.plas.biorazgrad
AO | Velja od | 2024-04-05
AD | Velja do | 2026-04-04
TB | ARTIKLI
DN | [9 empty] | Slovenski naziv materiala | Proizvajalec: | Originalni naziv proizvajalca | Velikost oz. dimenzije medicinskega pripomočka | Katalogna številka | Velikost pakiranja - število kosov v pakiranju | Opis sestave medicinskega pripomočka | Opomba
KL | Tipidenta | Sifra | Naziv | Cena | Popust | DDV | Kolicina | EM | Tip | PD1* | PD2* | PD3* | PD4* | PD5* | PD6* | PD7* | PD8 | PD9 | Nadrejeni | Faktor | Opomba | Oznaka | Proizvajalec | EKO | Vrstadokazila | Opombanarocnik | Referencnacena | Opisartikla | Sklop | Nazivsklopa
CP | N | #N009350 | STENT BILIARNI PLASTIČEN BIORAZGRADLJIV 8Fr x 60mm |  |  |  | 2 | KOS | 2 | [9 empty] | # | 1 | Stent biliarni za premostitev odtoka žolčne vsebine, iz umetnih topljivih materialov, biorazgradljiv, posebej oblikovana spiralna struktura, s krilci na obeh koncih stenta, kar preprečuje migracijo. Počasi razgradljiv stent (11 tednov), 8Fr (2,6mm) x 60 mm; za delovni kanal 4,2 mm, primerno za vodilno žico debeline 0,035"". Ob dobavi sterilen, za 1x uporabo, posamično pakiran, radiopačen. | [7 empty] | komplet
CP | P | #965037 | STENT BILIARNI PLASTIČEN BIORAZGRADLJIV Archimedes 8Frx60MM kat.št. BPS26060S AMG International |  |  |  | 2 | KOS | 1 | [9 empty] | #N009350 | 1 |  | BPS26060S | AMG International | [5 empty] | komplet
CP | N | #N009351 | STENT BILIARNI PLASTIČEN BIORAZGRADLJIV 8Fr x 80mm |  |  |  | 2 | KOS | 2 | [9 empty] | # | 1 | Stent biliarni za premostitev odtoka žolčne vsebine, iz umetnih topljivih materialov, biorazgradljiv, posebej oblikovana spiralna struktura, s krilci na obeh koncih stenta, kar preprečuje migracijo. Počasi razgradljiv stent (11 tednov), 8Fr (2,6mm) x 80 mm; za delovni kanal 4,2 mm, primerno za vodilno žico debeline 0,035"". Ob dobavi sterilen, za 1x uporabo, posamično pakiran, radiopačen. | [7 empty] | komplet
CP | P | #965038 | STENT BILIARNI PLASTIČEN BIORAZGRADLJIV Archimedes 8Frx80MM kat.št. BPS26080S AMG International |  |  |  | 2 | KOS | 1 | [9 empty] | #N009351 | 1 |  | BPS26080S | AMG International | [5 empty] | komplet
CP | N | #N009352 | STENT BILIARNI PLASTIČEN BIORAZGRADLJIV 8Fr x 100mm |  |  |  | 2 | KOS | 2 | [9 empty] | # | 1 | Stent biliarni za premostitev odtoka žolčne vsebine, iz umetnih topljivih materialov, biorazgradljiv, posebej oblikovana spiralna struktura, s krilci na obeh koncih stenta, kar preprečuje migracijo. Počasi razgradljiv stent (11 tednov), 8Fr (2,6mm) x 100 mm; za delovni kanal 4,2 mm, primerno za vodilno žico debeline 0,035"". Ob dobavi sterilen, za 1x uporabo, posamično pakiran, radiopačen. | [7 empty] | komplet
CP | P | #965039 | STENT BILIARNI PLASTIČEN BIORAZGRADLJIV Archimedes 8Frx100MM kat.št. BPS26100S AMG International |  |  |  | 2 | KOS | 1 | [9 empty] | #N009352 | 1 |  | BPS26100S | AMG International | [5 empty] | komplet
CP | N | #N009353 | STENT BILIARNI PLASTIČEN BIORAZGRADLJIV 8Fr x 125mm |  |  |  | 2 | KOS | 2 | [9 empty] | # | 1 | Stent biliarni za premostitev odtoka žolčne vsebine, iz umetnih topljivih materialov, biorazgradljiv, posebej oblikovana spiralna struktura, s krilci na obeh koncih stenta, kar preprečuje migracijo. Počasi razgradljiv stent (11 tednov), 8Fr (2,6mm) x 125 mm; za delovni kanal 4,2 mm, primerno za vodilno žico debeline 0,035"". Ob dobavi sterilen, za 1x uporabo, posamično pakiran, radiopačen. | [7 empty] | komplet
CP | P | #965040 | STENT BILIARNI PLASTIČEN BIORAZGRADLJIV Archimedes 8Frx125MM kat.št. BPS26125S AMG International |  |  |  | 2 | KOS | 1 | [9 empty] | #N009353 | 1 |  | BPS26125S | AMG International | [5 empty] | komplet
CP | N | #N009354 | STENT BILIARNI PLASTIČEN BIORAZGRADLJIV 10Fr x 60mm |  |  |  | 2 | KOS | 2 | [9 empty] | # | 1 | Stent biliarni za premostitev odtoka žolčne vsebine, iz umetnih topljivih materialov, biorazgradljiv, posebej oblikovana spiralna struktura, s krilci na obeh koncih stenta, kar preprečuje migracijo. Počasi razgradljiv stent (11 tednov), 10Fr (3,4mm) x 60 mm; za delovni kanal 4,2 mm, primerno za vodilno žico debeline 0,035"". Ob dobavi sterilen, za 1x uporabo, posamično pakiran, radiopačen. | [7 empty] | komplet
CP | P | #965041 | STENT BILIARNI PLASTIČEN BIORAZGRADLJIV Archimedes 10Frx60MM kat.št. BPS34060S AMG International |  |  |  | 2 | KOS | 1 | [9 empty] | #N009354 | 1 |  | BPS34060S | AMG International | [5 empty] | komplet
CP | N | #N009355 | STENT BILIARNI PLASTIČEN BIORAZGRADLJIV 10Fr x 80mm |  |  |  | 2 | KOS | 2 | [9 empty] | # | 1 | Stent biliarni za premostitev odtoka žolčne vsebine, iz umetnih topljivih materialov, biorazgradljiv, posebej oblikovana spiralna struktura, s krilci na obeh koncih stenta, kar preprečuje migracijo. Počasi razgradljiv stent (11 tednov), 10Fr (3,4mm) x 80 mm; za delovni kanal 4,2 mm, primerno za vodilno žico debeline 0,035"". Ob dobavi sterilen, za 1x uporabo, posamično pakiran, radiopačen. | [7 empty] | komplet
CP | P | #965042 | STENT BILIARNI PLASTIČEN BIORAZGRADLJIV Archimedes 10Frx80MM kat.št. BPS34080S AMG International |  |  |  | 2 | KOS | 1 | [9 empty] | #N009355 | 1 |  | BPS34080S | AMG International | [5 empty] | komplet
CP | N | #N009356 | STENT BILIARNI PLASTIČEN BIORAZGRADLJIV 10Fr x 100mm |  |  |  | 2 | KOS | 2 | [9 empty] | # | 1 | Stent biliarni za premostitev odtoka žolčne vsebine, iz umetnih topljivih materialov, biorazgradljiv, posebej oblikovana spiralna struktura, s krilci na obeh koncih stenta, kar preprečuje migracijo. Počasi razgradljiv stent (11 tednov), 10Fr (3,4mm) x 100 mm; za delovni kanal 4,2 mm, primerno za vodilno žico debeline 0,035"". Ob dobavi sterilen, za 1x uporabo, posamično pakiran, radiopačen. | [7 empty] | komplet
CP | P | #965043 | STENT BILIARNI PLASTIČEN BIORAZGRADLJIV Archimedes 10Frx100MM kat.št. BPS34100S AMG International |  |  |  | 2 | KOS | 1 | [9 empty] | #N009356 | 1 |  | BPS34100S | AMG International | [5 empty] | komplet
CP | N | #N009357 | STENT BILIARNI PLASTIČEN BIORAZGRADLJIV 10Fr x 125mm |  |  |  | 2 | KOS | 2 | [9 empty] | # | 1 | Stent biliarni za premostitev odtoka žolčne vsebine, iz umetnih topljivih materialov, biorazgradljiv, posebej oblikovana spiralna struktura, s krilci na obeh koncih stenta, kar preprečuje migracijo. Počasi razgradljiv stent (11 tednov), 10Fr (3,4mm) x 125 mm; za delovni kanal 4,2 mm, primerno za vodilno žico debeline 0,035"". Ob dobavi sterilen, za 1x uporabo, posamično pakiran, radiopačen. | [7 empty] | komplet
CP | P | #965044 | STENT BILIARNI PLASTIČEN BIORAZGRADLJIV Archimedes 10Frx125MM kat.št. BPS34125S AMG International |  |  |  | 2 | KOS | 1 | [9 empty] | #N009357 | 1 |  | BPS34125S | AMG International | [5 empty] | komplet